## Tab.VII
Plán rozvoje pro kraj : Jihomoravský |  |  |  |  | Provozní skupina : |  | 601-SV Vyškov
Tab. VII - VODOVOD - BILANČNÍ ÚDAJE OBCÍ
CZ0646.6215.0372.01 - Šaratice
(číslo a název obce)
Položka | označ. | rozměr
|  |  | 2017 | 2020 | 2025 | 2030 | 2035 | 2040 | 2045 | 2050
poč.obyvatel | N | obyv. | 1048 | 1041 | 1040 | 1035 | 1028 | 1019 | 1010 | 1000
poč.zásob.obyvatel | Nz | obyv | 811 | 848 | 918 | 984 | 977 | 969 | 960 | 950
poč. osob s ČOP | Np | obyv | 20 | 20 | 20 | 20 | 20 | 20 | 20 | 20
poč. zás. osob s ČOP | Nzp | obyv | 10 | 10 | 10 | 10 | 10 | 10 | 10 | 10
poč.všech zás.obyv. | Nv | obyv | 821 | 858 | 928 | 994 | 987 | 979 | 970 | 960
prům.denní potřeba | Qp | m3/d | 98.7133 | 105.1533 | 117.1916 | 129.402 | 128.619 | 127.7242 | 126.7175 | 125.5989
koef.denní nerov. | kd |  | 1.3 | 1.3 | 1.3 | 1.3 | 1.3 | 1.3 | 1.3 | 1.3
max.denní potřeba | Qd | m3/d | 123.0292 | 130.565 | 144.6765 | 158.8417 | 157.8514 | 156.7196 | 155.4464 | 154.0316
voda vyrobená celkem | VVR | mil.m3/r | 0.03603 | 0.038381 | 0.042775 | 0.047232 | 0.046946 | 0.046619 | 0.046252 | 0.045844
voda fakturovaná | VFC | mil.m3/r | 0.035453 | 0.036787 | 0.039309 | 0.041687 | 0.041435 | 0.041147 | 0.040822 | 0.040462
dtto pro obyvatele | VFD | mil.m3/r | 0.029584 | 0.030918 | 0.03344 | 0.035818 | 0.035566 | 0.035278 | 0.034953 | 0.034593
dtto pro ost.odběr. | VFO | mil.m3/r | 0.005869 | 0.005869 | 0.005869 | 0.005869 | 0.005869 | 0.005869 | 0.005869 | 0.005869
voda nefakt.-úniky | VNFú | mil.m3/r | 0.000429 | 0.0011948 | 0.0026038 | 0.0041687 | 0.0041435 | 0.0041147 | 0.0040822 | 0.0040462
voda nefakt.-ostatní | VNFo | mil.m3/r | 0.000148 | 0.00039948 | 0.00086204 | 0.0013757 | 0.0013674 | 0.0013578 | 0.0013471 | 0.0013353
spec.potř.fakt.obyv. | Qs,d | l/(os.d) | 98.7247 | 98.7247 | 98.7247 | 98.7247 | 98.7247 | 98.7247 | 98.7247 | 98.7247
spec.potř.fakt.vody | Qs | l/(os.d) | 118.3099 | 117.4653 | 116.0517 | 114.9012 | 115.016 | 115.1491 | 115.3015 | 115.4742
spec.potř.vod.vyrob | Qs,v | l/(os.d) | 120.2354 | 122.5563 | 126.284 | 130.1831 | 130.3131 | 130.4639 | 130.6366 | 130.8322
spec.únik z potrubí | Qs,p | tism3/(km.r) | 0.089956 | 0.25054 | 0.54599 | 0.87413 | 0.86884 | 0.8628 | 0.856 | 0.84844
celk.délka potrubí | Lc | km | 5.548 | 5.548 | 5.548 | 5.548 | 5.548 | 5.548 | 5.548 | 5.548
celk.náhradní délka | Ln | km | 4.769 | 4.769 | 4.769 | 4.769 | 4.769 | 4.769 | 4.769 | 4.769
délka rekonstr.potr | Lr | km | 0 | 0 | 0 | 0 | 0 | 0 | 0 | 0
náhr.délka rek.potr. | Lrn | km | 0 | 0 | 0 | 0 | 0 | 0 | 0 | 0
Vysvětlivky : Poč. osob s ČOP = Počet osob s časově omezeným pobytem
Poč. zás. osob s ČOP = Počet zásobených osob s časově omezeným pobytem

## Tab.XI
Plán rozvoje pro kraj : Jihomoravský | [5 empty] | Provozní skupina : |  | 601-SV Vyškov
Tab. XI - TECHNICKÉ ÚDAJE A FINANČNÍ PROSTŘEDKY VODOVODU
CZ0646.6215.0372.01 - Šaratice
(číslo a název obce)
ID | K | H l a v n í o b j e k t y |  |  |  |  | stávající objekty |  |  | rekonstrukce |  | nové stavby
|  | 1 zdroje |  |  |  |  | DHM | rok uved. | posl. rekon. | DHM | rok zaháj. | DHM | rok zaháj.
|  | název | poznámka - technické parametry |  |  | vydat l/s | mil. Kč | do provozu | /rok zrušení | mil.Kč | /ukončení | mil. Kč | /ukončení
2 úpravny vody
|  | název | technologie úpravy vody |  |  | kap(l/s)
3 čerpací stanice
|  | název |  |  | Qč(l/s) | H(m)
4 vodojemy
|  | název |  | max.hl. | min.hl. | objem(m3)
5 přívodné řady
|  | název |  |  | DN(mm) | délka(km)
6 rozvodné sítě
|  | název |  |  | DN(mm) | délka(km)
S.S |  | RVS Šaratice |  |  | < 100 | 3.49
S.S |  | RVS Šaratice |  |  | 101-300 | 2.0008
7 přípojky
|  | název |  |  | počet | délka(km)
P.S |  | přípojky Šaratice |  |  | 327 | 2.804
8 jiné objekty
|  | SOUČET |  |  |  |  | 0 |  |  | 0 |  | 0