## Tab.VII
Plán rozvoje pro kraj : Jihomoravský |  |  |  |  | Provozní skupina : |  | 601-SV Vyškov
Tab. VII - VODOVOD - BILANČNÍ ÚDAJE OBCÍ
CZ0646.6215.0373.01 - Vážany nad Litavou
(číslo a název obce)
Položka | označ. | rozměr
|  |  | 2017 | 2020 | 2025 | 2030 | 2035 | 2040 | 2045 | 2050
poč.obyvatel | N | obyv. | 716 | 711 | 710 | 707 | 702 | 696 | 690 | 683
poč.zásob.obyvatel | Nz | obyv | 604 | 618 | 646 | 672 | 667 | 662 | 656 | 649
poč. osob s ČOP | Np | obyv | 50 | 50 | 50 | 50 | 50 | 50 | 50 | 50
poč. zás. osob s ČOP | Nzp | obyv | 0 | 0 | 0 | 0 | 0 | 0 | 0 | 0
poč.všech zás.obyv. | Nv | obyv | 604 | 618 | 646 | 672 | 667 | 662 | 656 | 649
prům.denní potřeba | Qp | m3/d | 67.2466 | 69.8105 | 74.685 | 79.4988 | 78.9531 | 78.4074 | 77.7526 | 76.9886
koef.denní nerov. | kd |  | 1.3 | 1.3 | 1.3 | 1.3 | 1.3 | 1.3 | 1.3 | 1.3
max.denní potřeba | Qd | m3/d | 84.7008 | 87.6693 | 93.353 | 98.918 | 98.2279 | 97.5377 | 96.7095 | 95.7432
voda vyrobená celkem | VVR | mil.m3/r | 0.024545 | 0.025481 | 0.02726 | 0.029017 | 0.028818 | 0.028619 | 0.02838 | 0.028101
voda fakturovaná | VFC | mil.m3/r | 0.02322 | 0.023712 | 0.024697 | 0.025611 | 0.025435 | 0.025259 | 0.025048 | 0.024802
dtto pro obyvatele | VFD | mil.m3/r | 0.021236 | 0.021728 | 0.022713 | 0.023627 | 0.023451 | 0.023275 | 0.023064 | 0.022818
dtto pro ost.odběr. | VFO | mil.m3/r | 0.001984 | 0.001984 | 0.001984 | 0.001984 | 0.001984 | 0.001984 | 0.001984 | 0.001984
voda nefakt.-úniky | VNFú | mil.m3/r | 0.001325 | 0.001588 | 0.0020618 | 0.0025611 | 0.0025435 | 0.0025259 | 0.0025048 | 0.0024802
voda nefakt.-ostatní | VNFo | mil.m3/r | 0 | 0.00018058 | 0.00050153 | 0.00084516 | 0.00083936 | 0.00083355 | 0.00082659 | 0.00081847
spec.potř.fakt.obyv. | Qs,d | l/(os.d) | 96.3259 | 96.3259 | 96.3259 | 96.3259 | 96.3259 | 96.3259 | 96.3259 | 96.3259
spec.potř.fakt.vody | Qs | l/(os.d) | 105.3252 | 105.1214 | 104.7401 | 104.4146 | 104.4752 | 104.5368 | 104.6119 | 104.7012
spec.potř.vod.vyrob | Qs,v | l/(os.d) | 111.3354 | 112.962 | 115.6115 | 118.3017 | 118.3704 | 118.4402 | 118.5252 | 118.6265
spec.únik z potrubí | Qs,p | tism3/(km.r) | 0.31287 | 0.37498 | 0.48685 | 0.60474 | 0.60059 | 0.59644 | 0.59146 | 0.58565
celk.délka potrubí | Lc | km | 5.549 | 5.549 | 5.549 | 5.549 | 5.549 | 5.549 | 5.549 | 5.549
celk.náhradní délka | Ln | km | 4.235 | 4.235 | 4.235 | 4.235 | 4.235 | 4.235 | 4.235 | 4.235
délka rekonstr.potr | Lr | km | 0 | 0 | 0 | 0 | 0 | 0 | 0 | 0
náhr.délka rek.potr. | Lrn | km | 0 | 0 | 0 | 0 | 0 | 0 | 0 | 0
Vysvětlivky : Poč. osob s ČOP = Počet osob s časově omezeným pobytem
Poč. zás. osob s ČOP = Počet zásobených osob s časově omezeným pobytem

## Tab.XI
Plán rozvoje pro kraj : Jihomoravský | [5 empty] | Provozní skupina : |  | 601-SV Vyškov
Tab. XI - TECHNICKÉ ÚDAJE A FINANČNÍ PROSTŘEDKY VODOVODU
CZ0646.6215.0373.01 - Vážany nad Litavou
(číslo a název obce)
ID | K | H l a v n í o b j e k t y |  |  |  |  | stávající objekty |  |  | rekonstrukce |  | nové stavby
|  | 1 zdroje |  |  |  |  | DHM | rok uved. | posl. rekon. | DHM | rok zaháj. | DHM | rok zaháj.
|  | název | poznámka - technické parametry |  |  | vydat l/s | mil. Kč | do provozu | /rok zrušení | mil.Kč | /ukončení | mil. Kč | /ukončení
2 úpravny vody
|  | název | technologie úpravy vody |  |  | kap(l/s)
3 čerpací stanice
|  | název |  |  | Qč(l/s) | H(m)
4 vodojemy
|  | název |  | max.hl. | min.hl. | objem(m3)
5 přívodné řady
|  | název |  |  | DN(mm) | délka(km)
6 rozvodné sítě
|  | název |  |  | DN(mm) | délka(km)
S.S |  | RVS Vážany nad Litavou |  |  | < 100 | 4.256
S.S |  | RVS Vážany nad Litavou |  |  | 101-300 | 1.293
7 přípojky
|  | název |  |  | počet | délka(km)
P.S |  | přípojky Vážany nad Litavou |  |  | 257 | 2.0014
8 jiné objekty
|  | SOUČET |  |  |  |  | 0 |  |  | 0 |  | 0