## Tab.VII
Plán rozvoje pro kraj : Jihomoravský |  |  |  |  | Provozní skupina : |  | 601-SV Vyškov
Tab. VII - VODOVOD - BILANČNÍ ÚDAJE OBCÍ
CZ0646.6215.0374.01 - Velešovice
(číslo a název obce)
Položka | označ. | rozměr
|  |  | 2017 | 2020 | 2025 | 2030 | 2035 | 2040 | 2045 | 2050
poč.obyvatel | N | obyv. | 1281 | 1272 | 1271 | 1265 | 1256 | 1245 | 1234 | 1222
poč.zásob.obyvatel | Nz | obyv | 1281 | 1272 | 1271 | 1265 | 1256 | 1245 | 1234 | 1222
poč. osob s ČOP | Np | obyv | 48 | 48 | 48 | 48 | 48 | 48 | 48 | 48
poč. zás. osob s ČOP | Nzp | obyv | 25 | 25 | 25 | 25 | 25 | 25 | 25 | 25
poč.všech zás.obyv. | Nv | obyv | 1306 | 1297 | 1296 | 1290 | 1281 | 1270 | 1259 | 1247
prům.denní potřeba | Qp | m3/d | 107.6504 | 110.6509 | 116.8013 | 122.5596 | 121.7438 | 120.7468 | 119.7497 | 118.662
koef.denní nerov. | kd |  | 1.3 | 1.3 | 1.3 | 1.3 | 1.3 | 1.3 | 1.3 | 1.3
max.denní potřeba | Qd | m3/d | 138.4538 | 141.3659 | 147.6989 | 153.5196 | 152.4878 | 151.2268 | 149.9657 | 148.59
voda vyrobená celkem | VVR | mil.m3/r | 0.039292 | 0.040388 | 0.042632 | 0.044734 | 0.044436 | 0.044073 | 0.043709 | 0.043312
voda fakturovaná | VFC | mil.m3/r | 0.039292 | 0.039185 | 0.039407 | 0.039483 | 0.03922 | 0.038899 | 0.038578 | 0.038227
dtto pro obyvatele | VFD | mil.m3/r | 0.037477 | 0.03737 | 0.037592 | 0.037668 | 0.037405 | 0.037084 | 0.036763 | 0.036412
dtto pro ost.odběr. | VFO | mil.m3/r | 0.001815 | 0.001815 | 0.001815 | 0.001815 | 0.001815 | 0.001815 | 0.001815 | 0.001815
voda nefakt.-úniky | VNFú | mil.m3/r | 0 | 0.00090427 | 0.0024251 | 0.0039483 | 0.003922 | 0.0038899 | 0.0038578 | 0.0038227
voda nefakt.-ostatní | VNFo | mil.m3/r | 0 | 0.00029841 | 0.00080027 | 0.0013029 | 0.0012943 | 0.0012837 | 0.0012731 | 0.0012615
spec.potř.fakt.obyv. | Qs,d | l/(os.d) | 78.6201 | 78.9385 | 79.4693 | 80 | 80 | 80 | 80 | 80
spec.potř.fakt.vody | Qs | l/(os.d) | 82.4276 | 82.7725 | 83.3061 | 83.8547 | 83.8818 | 83.9154 | 83.9496 | 83.9877
spec.potř.vod.vyrob | Qs,v | l/(os.d) | 82.4276 | 85.3129 | 90.1244 | 95.0074 | 95.0381 | 95.0762 | 95.1149 | 95.158
spec.únik z potrubí | Qs,p | tism3/(km.r) | 0 | 0.18572 | 0.49806 | 0.81091 | 0.80551 | 0.79891 | 0.79231 | 0.78512
celk.délka potrubí | Lc | km | 5.583 | 5.583 | 5.583 | 5.583 | 5.583 | 5.583 | 5.583 | 5.583
celk.náhradní délka | Ln | km | 4.869 | 4.869 | 4.869 | 4.869 | 4.869 | 4.869 | 4.869 | 4.869
délka rekonstr.potr | Lr | km | 0 | 0 | 0 | 0 | 0 | 0 | 0 | 0
náhr.délka rek.potr. | Lrn | km | 0 | 0 | 0 | 0 | 0 | 0 | 0 | 0
Vysvětlivky : Poč. osob s ČOP = Počet osob s časově omezeným pobytem
Poč. zás. osob s ČOP = Počet zásobených osob s časově omezeným pobytem

## Tab.XI
Plán rozvoje pro kraj : Jihomoravský | [5 empty] | Provozní skupina : |  | 601-SV Vyškov
Tab. XI - TECHNICKÉ ÚDAJE A FINANČNÍ PROSTŘEDKY VODOVODU
CZ0646.6215.0374.01 - Velešovice
(číslo a název obce)
ID | K | H l a v n í o b j e k t y |  |  |  |  | stávající objekty |  |  | rekonstrukce |  | nové stavby
|  | 1 zdroje |  |  |  |  | DHM | rok uved. | posl. rekon. | DHM | rok zaháj. | DHM | rok zaháj.
|  | název | poznámka - technické parametry |  |  | vydat l/s | mil. Kč | do provozu | /rok zrušení | mil.Kč | /ukončení | mil. Kč | /ukončení
2 úpravny vody
|  | název | technologie úpravy vody |  |  | kap(l/s)
3 čerpací stanice
|  | název |  |  | Qč(l/s) | H(m)
4 vodojemy
|  | název |  | max.hl. | min.hl. | objem(m3)
5 přívodné řady
|  | název |  |  | DN(mm) | délka(km)
6 rozvodné sítě
|  | název |  |  | DN(mm) | délka(km)
S.S |  | RVS Velešovice |  |  | < 100 | 3.386
S.S |  | RVS Velešovice |  |  | 101-300 | 2.197
7 přípojky
|  | název |  |  | počet | délka(km)
P.S |  | přípojky Velešovice |  |  | 392 | 2.496
8 jiné objekty
|  | SOUČET |  |  |  |  | 0 |  |  | 0 |  | 0