## Tab.VII
Plán rozvoje pro kraj : Jihomoravský |  |  |  |  | Provozní skupina : |  | 601-SV Vyškov
Tab. VII - VODOVOD - BILANČNÍ ÚDAJE OBCÍ
CZ0646.6215.0375.01 - Zbýšov
(číslo a název obce)
Položka | označ. | rozměr
|  |  | 2017 | 2020 | 2025 | 2030 | 2035 | 2040 | 2045 | 2050
poč.obyvatel | N | obyv. | 643 | 639 | 638 | 635 | 631 | 625 | 619 | 613
poč.zásob.obyvatel | Nz | obyv | 636 | 634 | 636 | 635 | 631 | 625 | 619 | 613
poč. osob s ČOP | Np | obyv | 15 | 15 | 15 | 15 | 15 | 15 | 15 | 15
poč. zás. osob s ČOP | Nzp | obyv | 10 | 10 | 10 | 10 | 10 | 10 | 10 | 10
poč.všech zás.obyv. | Nv | obyv | 646 | 644 | 646 | 645 | 641 | 635 | 629 | 623
prům.denní potřeba | Qp | m3/d | 70.9665 | 72.9415 | 76.7749 | 80.2934 | 79.8467 | 79.1766 | 78.5065 | 77.8364
koef.denní nerov. | kd |  | 1.3 | 1.3 | 1.3 | 1.3 | 1.3 | 1.3 | 1.3 | 1.3
max.denní potřeba | Qd | m3/d | 90.0694 | 91.9851 | 95.8777 | 99.3666 | 98.8016 | 97.9541 | 97.1066 | 96.2591
voda vyrobená celkem | VVR | mil.m3/r | 0.025903 | 0.026624 | 0.028023 | 0.029307 | 0.029144 | 0.028899 | 0.028655 | 0.02841
voda fakturovaná | VFC | mil.m3/r | 0.025903 | 0.025831 | 0.025903 | 0.025867 | 0.025723 | 0.025507 | 0.025291 | 0.025075
dtto pro obyvatele | VFD | mil.m3/r | 0.023242 | 0.02317 | 0.023242 | 0.023206 | 0.023062 | 0.022846 | 0.02263 | 0.022414
dtto pro ost.odběr. | VFO | mil.m3/r | 0.002661 | 0.002661 | 0.002661 | 0.002661 | 0.002661 | 0.002661 | 0.002661 | 0.002661
voda nefakt.-úniky | VNFú | mil.m3/r | 0 | 0.0005961 | 0.001594 | 0.0025867 | 0.0025723 | 0.0025507 | 0.0025291 | 0.0025075
voda nefakt.-ostatní | VNFo | mil.m3/r | 0 | 0.00019671 | 0.00052603 | 0.0008536 | 0.00084886 | 0.00084173 | 0.00083461 | 0.00082748
spec.potř.fakt.obyv. | Qs,d | l/(os.d) | 98.5698 | 98.5698 | 98.5698 | 98.5698 | 98.5698 | 98.5698 | 98.5698 | 98.5698
spec.potř.fakt.vody | Qs | l/(os.d) | 109.8553 | 109.8903 | 109.8553 | 109.8728 | 109.9433 | 110.0508 | 110.1603 | 110.2719
spec.potř.vod.vyrob | Qs,v | l/(os.d) | 109.8553 | 113.2631 | 118.8465 | 124.4859 | 124.5658 | 124.6875 | 124.8116 | 124.9381
spec.únik z potrubí | Qs,p | tism3/(km.r) | 0 | 0.22743 | 0.60817 | 0.98691 | 0.98142 | 0.97318 | 0.96494 | 0.95671
celk.délka potrubí | Lc | km | 3.209 | 3.209 | 3.209 | 3.209 | 3.209 | 3.209 | 3.209 | 3.209
celk.náhradní délka | Ln | km | 2.621 | 2.621 | 2.621 | 2.621 | 2.621 | 2.621 | 2.621 | 2.621
délka rekonstr.potr | Lr | km | 0 | 0 | 0 | 0 | 0 | 0 | 0 | 0
náhr.délka rek.potr. | Lrn | km | 0 | 0 | 0 | 0 | 0 | 0 | 0 | 0
Vysvětlivky : Poč. osob s ČOP = Počet osob s časově omezeným pobytem
Poč. zás. osob s ČOP = Počet zásobených osob s časově omezeným pobytem

## Tab.XI
Plán rozvoje pro kraj : Jihomoravský | [5 empty] | Provozní skupina : |  | 601-SV Vyškov
Tab. XI - TECHNICKÉ ÚDAJE A FINANČNÍ PROSTŘEDKY VODOVODU
CZ0646.6215.0375.01 - Zbýšov
(číslo a název obce)
ID | K | H l a v n í o b j e k t y |  |  |  |  | stávající objekty |  |  | rekonstrukce |  | nové stavby
|  | 1 zdroje |  |  |  |  | DHM | rok uved. | posl. rekon. | DHM | rok zaháj. | DHM | rok zaháj.
|  | název | poznámka - technické parametry |  |  | vydat l/s | mil. Kč | do provozu | /rok zrušení | mil.Kč | /ukončení | mil. Kč | /ukončení
2 úpravny vody
|  | název | technologie úpravy vody |  |  | kap(l/s)
3 čerpací stanice
|  | název |  |  | Qč(l/s) | H(m)
4 vodojemy
|  | název |  | max.hl. | min.hl. | objem(m3)
5 přívodné řady
|  | název |  |  | DN(mm) | délka(km)
6 rozvodné sítě
|  | název |  |  | DN(mm) | délka(km)
S.S |  | RVS Zbýšov |  |  | < 100 | 2.215
S.S |  | RVS Zbýšov |  |  | 101-300 | 0.994
7 přípojky
|  | název |  |  | počet | délka(km)
P.S |  | přípojky Zbýšov |  |  | 224 | 1.443
8 jiné objekty
|  | SOUČET |  |  |  |  | 0 |  |  | 0 |  | 0