## Tab.VII
Plán rozvoje pro kraj : Jihomoravský |  |  |  |  | Provozní skupina : |  | 601-SV Vyškov
Tab. VII - VODOVOD - BILANČNÍ ÚDAJE OBCÍ
CZ0646.6219.0497.01 - Bohdalice-Pavlovice - část obce Bohdalice
(číslo a název obce)
Položka | označ. | rozměr
|  |  | 2017 | 2020 | 2025 | 2030 | 2035 | 2040 | 2045 | 2050
poč.obyvatel | N | obyv. | 495 | 492 | 491 | 489 | 486 | 481 | 477 | 472
poč.zásob.obyvatel | Nz | obyv | 495 | 492 | 491 | 489 | 486 | 481 | 477 | 472
poč. osob s ČOP | Np | obyv | 0 | 0 | 0 | 0 | 0 | 0 | 0 | 0
poč. zás. osob s ČOP | Nzp | obyv | 0 | 0 | 0 | 0 | 0 | 0 | 0 | 0
poč.všech zás.obyv. | Nv | obyv | 495 | 492 | 491 | 489 | 486 | 481 | 477 | 472
prům.denní potřeba | Qp | m3/d | 39.7233 | 42.0414 | 46.3405 | 50.7485 | 50.4765 | 50.0233 | 49.6608 | 49.2076
koef.denní nerov. | kd |  | 1.3 | 1.3 | 1.3 | 1.3 | 1.3 | 1.3 | 1.3 | 1.3
max.denní potřeba | Qd | m3/d | 49.9389 | 52.5768 | 57.4895 | 62.4845 | 62.1405 | 61.5673 | 61.1088 | 60.5356
voda vyrobená celkem | VVR | mil.m3/r | 0.014499 | 0.015345 | 0.016914 | 0.018523 | 0.018424 | 0.018259 | 0.018126 | 0.017961
voda fakturovaná | VFC | mil.m3/r | 0.014499 | 0.014888 | 0.015635 | 0.016349 | 0.016261 | 0.016115 | 0.015998 | 0.015852
dtto pro obyvatele | VFD | mil.m3/r | 0.012429 | 0.012818 | 0.013565 | 0.014279 | 0.014191 | 0.014045 | 0.013928 | 0.013782
dtto pro ost.odběr. | VFO | mil.m3/r | 0.00207 | 0.00207 | 0.00207 | 0.00207 | 0.00207 | 0.00207 | 0.00207 | 0.00207
voda nefakt.-úniky | VNFú | mil.m3/r | 0 | 0.00034357 | 0.00096213 | 0.0016349 | 0.0016261 | 0.0016115 | 0.0015998 | 0.0015852
voda nefakt.-ostatní | VNFo | mil.m3/r | 0 | 0.00011338 | 0.0003175 | 0.00053951 | 0.00053662 | 0.0005318 | 0.00052795 | 0.00052313
spec.potř.fakt.obyv. | Qs,d | l/(os.d) | 68.792 | 71.3785 | 75.6892 | 80 | 80 | 80 | 80 | 80
spec.potř.fakt.vody | Qs | l/(os.d) | 80.2491 | 82.9054 | 87.2396 | 91.5976 | 91.6692 | 91.7905 | 91.8894 | 92.0153
spec.potř.vod.vyrob | Qs,v | l/(os.d) | 80.2491 | 85.4499 | 94.3798 | 103.7801 | 103.8612 | 103.9986 | 104.1107 | 104.2534
spec.únik z potrubí | Qs,p | tism3/(km.r) | 0 | 0.13591 | 0.38059 | 0.64671 | 0.64324 | 0.63747 | 0.63285 | 0.62707
celk.délka potrubí | Lc | km | 3.423 | 3.423 | 3.423 | 3.423 | 3.423 | 3.423 | 3.423 | 3.423
celk.náhradní délka | Ln | km | 2.528 | 2.528 | 2.528 | 2.528 | 2.528 | 2.528 | 2.528 | 2.528
délka rekonstr.potr | Lr | km | 0 | 0 | 0 | 0 | 0 | 0 | 0 | 0
náhr.délka rek.potr. | Lrn | km | 0 | 0 | 0 | 0 | 0 | 0 | 0 | 0
Vysvětlivky : Poč. osob s ČOP = Počet osob s časově omezeným pobytem
Poč. zás. osob s ČOP = Počet zásobených osob s časově omezeným pobytem

## Tab.XI
Plán rozvoje pro kraj : Jihomoravský | [5 empty] | Provozní skupina : |  | 601-SV Vyškov
Tab. XI - TECHNICKÉ ÚDAJE A FINANČNÍ PROSTŘEDKY VODOVODU
CZ0646.6219.0497.01 - Bohdalice-Pavlovice - část obce Bohdalice
(číslo a název obce)
ID | K | H l a v n í o b j e k t y |  |  |  |  | stávající objekty |  |  | rekonstrukce |  | nové stavby
|  | 1 zdroje |  |  |  |  | DHM | rok uved. | posl. rekon. | DHM | rok zaháj. | DHM | rok zaháj.
|  | název | poznámka - technické parametry |  |  | vydat l/s | mil. Kč | do provozu | /rok zrušení | mil.Kč | /ukončení | mil. Kč | /ukončení
2 úpravny vody
|  | název | technologie úpravy vody |  |  | kap(l/s)
3 čerpací stanice
|  | název |  |  | Qč(l/s) | H(m)
4 vodojemy
|  | název |  | max.hl. | min.hl. | objem(m3)
5 přívodné řady
|  | název |  |  | DN(mm) | délka(km)
6 rozvodné sítě
|  | název |  |  | DN(mm) | délka(km)
S.S |  | RVS Bohdalice |  |  | < 100 | 2.575
S.S |  | RVS Bohdalice |  |  | 101-300 | 0.848
7 přípojky
|  | název |  |  | počet | délka(km)
P.S |  | přípojky Bohdalice |  |  | 101 | 0.303
8 jiné objekty
|  | SOUČET |  |  |  |  | 0 |  |  | 0 |  | 0