## Tab.VII
Plán rozvoje pro kraj : Jihomoravský |  |  |  |  | Provozní skupina : |  | 601-SV Vyškov
Tab. VII - VODOVOD - BILANČNÍ ÚDAJE OBCÍ
CZ0646.6219.0497.02 - Bohdalice-Pavlovice - část obce Manerov
(číslo a název obce)
Položka | označ. | rozměr
|  |  | 2017 | 2020 | 2025 | 2030 | 2035 | 2040 | 2045 | 2050
poč.obyvatel | N | obyv. | 199 | 197 | 197 | 197 | 195 | 193 | 192 | 190
poč.zásob.obyvatel | Nz | obyv | 120 | 135 | 161 | 188 | 186 | 184 | 183 | 181
poč. osob s ČOP | Np | obyv | 18 | 18 | 18 | 18 | 18 | 18 | 18 | 18
poč. zás. osob s ČOP | Nzp | obyv | 12 | 12 | 12 | 12 | 12 | 12 | 12 | 12
poč.všech zás.obyv. | Nv | obyv | 132 | 147 | 173 | 200 | 198 | 196 | 195 | 193
prům.denní potřeba | Qp | m3/d | 17.4241 | 19.9913 | 24.6813 | 29.8698 | 29.5719 | 29.274 | 29.1251 | 28.8272
koef.denní nerov. | kd |  | 1.3 | 1.3 | 1.3 | 1.3 | 1.3 | 1.3 | 1.3 | 1.3
max.denní potřeba | Qd | m3/d | 22.63 | 25.7888 | 31.5041 | 37.7575 | 37.3807 | 37.0039 | 36.8156 | 36.4388
voda vyrobená celkem | VVR | mil.m3/r | 0.0063598 | 0.0072968 | 0.0090087 | 0.010902 | 0.010794 | 0.010685 | 0.010631 | 0.010522
voda fakturovaná | VFC | mil.m3/r | 0.0063598 | 0.0070795 | 0.0083271 | 0.0096227 | 0.0095267 | 0.0094307 | 0.0093827 | 0.0092868
dtto pro obyvatele | VFD | mil.m3/r | 0.0063338 | 0.0070535 | 0.0083011 | 0.0095967 | 0.0095007 | 0.0094047 | 0.0093567 | 0.0092608
dtto pro ost.odběr. | VFO | mil.m3/r | 2.6e-05 | 2.6e-05 | 2.6e-05 | 2.6e-05 | 2.6e-05 | 2.6e-05 | 2.6e-05 | 2.6e-05
voda nefakt.-úniky | VNFú | mil.m3/r | 0 | 0.00016337 | 0.00051244 | 0.00096227 | 0.00095267 | 0.00094307 | 0.00093828 | 0.00092868
voda nefakt.-ostatní | VNFo | mil.m3/r | 0 | 5.3913e-05 | 0.0001691 | 0.00031755 | 0.00031438 | 0.00031121 | 0.00030963 | 0.00030646
spec.potř.fakt.obyv. | Qs,d | l/(os.d) | 131.4612 | 131.4612 | 131.4612 | 131.4612 | 131.4612 | 131.4612 | 131.4612 | 131.4612
spec.potř.fakt.vody | Qs | l/(os.d) | 132.0008 | 131.9458 | 131.8729 | 131.8173 | 131.8209 | 131.8246 | 131.8265 | 131.8303
spec.potř.vod.vyrob | Qs,v | l/(os.d) | 132.0008 | 135.9955 | 142.6662 | 149.3491 | 149.3531 | 149.3573 | 149.3594 | 149.3637
spec.únik z potrubí | Qs,p | tism3/(km.r) | 0 | 0.11345 | 0.35586 | 0.66824 | 0.66158 | 0.65491 | 0.65158 | 0.64492
celk.délka potrubí | Lc | km | 1.743 | 1.743 | 1.743 | 1.743 | 1.743 | 1.743 | 1.743 | 1.743
celk.náhradní délka | Ln | km | 1.44 | 1.44 | 1.44 | 1.44 | 1.44 | 1.44 | 1.44 | 1.44
délka rekonstr.potr | Lr | km | 0 | 0 | 0 | 0 | 0 | 0 | 0 | 0
náhr.délka rek.potr. | Lrn | km | 0 | 0 | 0 | 0 | 0 | 0 | 0 | 0
Vysvětlivky : Poč. osob s ČOP = Počet osob s časově omezeným pobytem
Poč. zás. osob s ČOP = Počet zásobených osob s časově omezeným pobytem

## Tab.XI
Plán rozvoje pro kraj : Jihomoravský | [5 empty] | Provozní skupina : |  | 601-SV Vyškov
Tab. XI - TECHNICKÉ ÚDAJE A FINANČNÍ PROSTŘEDKY VODOVODU
CZ0646.6219.0497.02 - Bohdalice-Pavlovice - část obce Manerov
(číslo a název obce)
ID | K | H l a v n í o b j e k t y |  |  |  |  | stávající objekty |  |  | rekonstrukce |  | nové stavby
|  | 1 zdroje |  |  |  |  | DHM | rok uved. | posl. rekon. | DHM | rok zaháj. | DHM | rok zaháj.
|  | název | poznámka - technické parametry |  |  | vydat l/s | mil. Kč | do provozu | /rok zrušení | mil.Kč | /ukončení | mil. Kč | /ukončení
2 úpravny vody
|  | název | technologie úpravy vody |  |  | kap(l/s)
3 čerpací stanice
|  | název |  |  | Qč(l/s) | H(m)
4 vodojemy
|  | název |  | max.hl. | min.hl. | objem(m3)
5 přívodné řady
|  | název |  |  | DN(mm) | délka(km)
6 rozvodné sítě
|  | název |  |  | DN(mm) | délka(km)
S.S |  | RVS Manerov |  |  | < 100 | 1.187
S.S |  | RVS Manerov |  |  | 101-300 | 0.556
7 přípojky
|  | název |  |  | počet | délka(km)
P.S |  | přípojky Manerov |  |  | 70 | 0.28
8 jiné objekty
|  | SOUČET |  |  |  |  | 0 |  |  | 0 |  | 0