## Tab.VII
Plán rozvoje pro kraj : Jihomoravský |  |  |  |  | Provozní skupina : |  | 601-SV Vyškov
Tab. VII - VODOVOD - BILANČNÍ ÚDAJE OBCÍ
CZ0646.6219.0497.03 - Bohdalice-Pavlovice - část obce Pavlovice
(číslo a název obce)
Položka | označ. | rozměr
|  |  | 2017 | 2020 | 2025 | 2030 | 2035 | 2040 | 2045 | 2050
poč.obyvatel | N | obyv. | 159 | 158 | 158 | 157 | 156 | 155 | 153 | 152
poč.zásob.obyvatel | Nz | obyv | 97 | 109 | 130 | 150 | 149 | 148 | 146 | 145
poč. osob s ČOP | Np | obyv | 80 | 110 | 120 | 120 | 120 | 120 | 120 | 120
poč. zás. osob s ČOP | Nzp | obyv | 0 | 0 | 0 | 0 | 0 | 0 | 0 | 0
poč.všech zás.obyv. | Nv | obyv | 97 | 109 | 130 | 150 | 149 | 148 | 146 | 145
prům.denní potřeba | Qp | m3/d | 8.0329 | 9.2883 | 11.6025 | 13.9995 | 13.9071 | 13.8146 | 13.6298 | 13.5374
koef.denní nerov. | kd |  | 1.3 | 1.3 | 1.3 | 1.3 | 1.3 | 1.3 | 1.3 | 1.3
max.denní potřeba | Qd | m3/d | 10.4066 | 11.9557 | 14.7837 | 17.6701 | 17.5532 | 17.4364 | 17.2026 | 17.0857
voda vyrobená celkem | VVR | mil.m3/r | 0.002932 | 0.0033902 | 0.0042349 | 0.0051098 | 0.0050761 | 0.0050423 | 0.0049749 | 0.0049411
voda fakturovaná | VFC | mil.m3/r | 0.002932 | 0.0032893 | 0.0039145 | 0.00451 | 0.0044802 | 0.0044504 | 0.0043909 | 0.0043611
dtto pro obyvatele | VFD | mil.m3/r | 0.002888 | 0.0032453 | 0.0038705 | 0.004466 | 0.0044362 | 0.0044064 | 0.0043469 | 0.0043171
dtto pro ost.odběr. | VFO | mil.m3/r | 4.4e-05 | 4.4e-05 | 4.4e-05 | 4.4e-05 | 4.4e-05 | 4.4e-05 | 4.4e-05 | 4.4e-05
voda nefakt.-úniky | VNFú | mil.m3/r | 0 | 7.5906e-05 | 0.00024089 | 0.000451 | 0.00044802 | 0.00044504 | 0.00043909 | 0.00043611
voda nefakt.-ostatní | VNFo | mil.m3/r | 0 | 2.5049e-05 | 7.9495e-05 | 0.00014883 | 0.00014785 | 0.00014686 | 0.0001449 | 0.00014392
spec.potř.fakt.obyv. | Qs,d | l/(os.d) | 81.5704 | 81.5704 | 81.5704 | 81.5704 | 81.5704 | 81.5704 | 81.5704 | 81.5704
spec.potř.fakt.vody | Qs | l/(os.d) | 82.8132 | 82.6763 | 82.4977 | 82.374 | 82.3794 | 82.3849 | 82.3961 | 82.4018
spec.potř.vod.vyrob | Qs,v | l/(os.d) | 82.8132 | 85.2139 | 89.2498 | 93.3298 | 93.3359 | 93.3421 | 93.3547 | 93.3612
spec.únik z potrubí | Qs,p | tism3/(km.r) | 0 | 0.067774 | 0.21508 | 0.40268 | 0.40002 | 0.39736 | 0.39204 | 0.38939
celk.délka potrubí | Lc | km | 2.164 | 2.164 | 2.164 | 2.164 | 2.164 | 2.164 | 2.164 | 2.164
celk.náhradní délka | Ln | km | 1.12 | 1.12 | 1.12 | 1.12 | 1.12 | 1.12 | 1.12 | 1.12
délka rekonstr.potr | Lr | km | 0 | 0 | 0 | 0 | 0 | 0 | 0 | 0
náhr.délka rek.potr. | Lrn | km | 0 | 0 | 0 | 0 | 0 | 0 | 0 | 0
Vysvětlivky : Poč. osob s ČOP = Počet osob s časově omezeným pobytem
Poč. zás. osob s ČOP = Počet zásobených osob s časově omezeným pobytem

## Tab.XI
Plán rozvoje pro kraj : Jihomoravský | [5 empty] | Provozní skupina : |  | 601-SV Vyškov
Tab. XI - TECHNICKÉ ÚDAJE A FINANČNÍ PROSTŘEDKY VODOVODU
CZ0646.6219.0497.03 - Bohdalice-Pavlovice - část obce Pavlovice
(číslo a název obce)
ID | K | H l a v n í o b j e k t y |  |  |  |  | stávající objekty |  |  | rekonstrukce |  | nové stavby
|  | 1 zdroje |  |  |  |  | DHM | rok uved. | posl. rekon. | DHM | rok zaháj. | DHM | rok zaháj.
|  | název | poznámka - technické parametry |  |  | vydat l/s | mil. Kč | do provozu | /rok zrušení | mil.Kč | /ukončení | mil. Kč | /ukončení
2 úpravny vody
|  | název | technologie úpravy vody |  |  | kap(l/s)
3 čerpací stanice
|  | název |  |  | Qč(l/s) | H(m)
4 vodojemy
|  | název |  | max.hl. | min.hl. | objem(m3)
5 přívodné řady
|  | název |  |  | DN(mm) | délka(km)
6 rozvodné sítě
|  | název |  |  | DN(mm) | délka(km)
S.S |  | RVS Pavlovice |  |  | < 100 | 2.164
7 přípojky
|  | název |  |  | počet | délka(km)
P.S |  | přípojky Pavlovice |  |  | 73 | 0.73
8 jiné objekty
|  | SOUČET |  |  |  |  | 0 |  |  | 0 |  | 0