## Tab.VII
Plán rozvoje pro kraj : Jihomoravský |  |  |  |  | Provozní skupina : |  | 606-SV Dětkovice-Švábenice
Tab. VII - VODOVOD - BILANČNÍ ÚDAJE OBCÍ
CZ0646.6219.0499.01 - Dětkovice
(číslo a název obce)
Položka | označ. | rozměr
|  |  | 2017 | 2020 | 2025 | 2030 | 2035 | 2040 | 2045 | 2050
poč.obyvatel | N | obyv. | 270 | 268 | 268 | 267 | 265 | 262 | 260 | 258
poč.zásob.obyvatel | Nz | obyv | 234 | 238 | 247 | 254 | 252 | 249 | 247 | 246
poč. osob s ČOP | Np | obyv | 20 | 20 | 20 | 20 | 20 | 20 | 20 | 20
poč. zás. osob s ČOP | Nzp | obyv | 20 | 20 | 20 | 20 | 20 | 20 | 20 | 20
poč.všech zás.obyv. | Nv | obyv | 254 | 258 | 267 | 274 | 272 | 269 | 267 | 266
prům.denní potřeba | Qp | m3/d | 21.4529 | 22.4779 | 24.4389 | 26.3036 | 26.1223 | 25.8504 | 25.6691 | 25.5785
koef.denní nerov. | kd |  | 1.3 | 1.3 | 1.3 | 1.3 | 1.3 | 1.3 | 1.3 | 1.3
max.denní potřeba | Qd | m3/d | 27.5 | 28.6317 | 30.8271 | 32.8796 | 32.6503 | 32.3064 | 32.0771 | 31.9625
voda vyrobená celkem | VVR | mil.m3/r | 0.0078303 | 0.0082044 | 0.0089202 | 0.0096008 | 0.0095346 | 0.0094354 | 0.0093692 | 0.0093361
voda fakturovaná | VFC | mil.m3/r | 0.0078303 | 0.0079601 | 0.0082454 | 0.0084738 | 0.0084154 | 0.0083278 | 0.0082694 | 0.0082402
dtto pro obyvatele | VFD | mil.m3/r | 0.0073573 | 0.0074871 | 0.0077724 | 0.0080008 | 0.0079424 | 0.0078548 | 0.0077964 | 0.0077672
dtto pro ost.odběr. | VFO | mil.m3/r | 0.000473 | 0.000473 | 0.000473 | 0.000473 | 0.000473 | 0.000473 | 0.000473 | 0.000473
voda nefakt.-úniky | VNFú | mil.m3/r | 0 | 0.0001837 | 0.00050741 | 0.00084738 | 0.00084154 | 0.00083278 | 0.00082694 | 0.00082402
voda nefakt.-ostatní | VNFo | mil.m3/r | 0 | 6.0619e-05 | 0.00016744 | 0.00027964 | 0.00027771 | 0.00027482 | 0.00027289 | 0.00027193
spec.potř.fakt.obyv. | Qs,d | l/(os.d) | 79.3584 | 79.5065 | 79.7532 | 80 | 80 | 80 | 80 | 80
spec.potř.fakt.vody | Qs | l/(os.d) | 84.4603 | 84.5293 | 84.6067 | 84.7295 | 84.7643 | 84.8174 | 84.8535 | 84.8718
spec.potř.vod.vyrob | Qs,v | l/(os.d) | 84.4603 | 87.1237 | 91.5315 | 95.9986 | 96.038 | 96.0982 | 96.139 | 96.1597
spec.únik z potrubí | Qs,p | tism3/(km.r) | 0 | 0.1242 | 0.34307 | 0.57294 | 0.56899 | 0.56307 | 0.55912 | 0.55715
celk.délka potrubí | Lc | km | 2.346 | 2.346 | 2.346 | 2.346 | 2.346 | 2.346 | 2.346 | 2.346
celk.náhradní délka | Ln | km | 1.479 | 1.479 | 1.479 | 1.479 | 1.479 | 1.479 | 1.479 | 1.479
délka rekonstr.potr | Lr | km | 0 | 0 | 0 | 0 | 0 | 0 | 0 | 0
náhr.délka rek.potr. | Lrn | km | 0 | 0 | 0 | 0 | 0 | 0 | 0 | 0
Vysvětlivky : Poč. osob s ČOP = Počet osob s časově omezeným pobytem
Poč. zás. osob s ČOP = Počet zásobených osob s časově omezeným pobytem

## Tab.XI
Plán rozvoje pro kraj : Jihomoravský | [5 empty] | Provozní skupina : |  | 606-SV Dětkovice-Švábenice
Tab. XI - TECHNICKÉ ÚDAJE A FINANČNÍ PROSTŘEDKY VODOVODU
CZ0646.6219.0499.01 - Dětkovice
(číslo a název obce)
ID | K | H l a v n í o b j e k t y |  |  |  |  | stávající objekty |  |  | rekonstrukce |  | nové stavby
|  | 1 zdroje |  |  |  |  | DHM | rok uved. | posl. rekon. | DHM | rok zaháj. | DHM | rok zaháj.
|  | název | poznámka - technické parametry |  |  | vydat l/s | mil. Kč | do provozu | /rok zrušení | mil.Kč | /ukončení | mil. Kč | /ukončení
2 úpravny vody
|  | název | technologie úpravy vody |  |  | kap(l/s)
3 čerpací stanice
|  | název |  |  | Qč(l/s) | H(m)
4 vodojemy
|  | název |  | max.hl. | min.hl. | objem(m3)
5 přívodné řady
|  | název |  |  | DN(mm) | délka(km)
6 rozvodné sítě
|  | název |  |  | DN(mm) | délka(km)
S.S |  | RVS Dětkovice |  |  | < 100 | 2.0013
S.S |  | RVS Dětkovice |  |  | 101-300 | 0.263
7 přípojky
|  | název |  |  | počet | délka(km)
P.S |  | přípojky Dětkovice |  |  | 106 | 0.525
8 jiné objekty
|  | SOUČET |  |  |  |  | 0 |  |  | 0 |  | 0