## Tab.VII
Plán rozvoje pro kraj : Jihomoravský |  |  |  |  | Provozní skupina : |  | 601-SV Vyškov
Tab. VII - VODOVOD - BILANČNÍ ÚDAJE OBCÍ
CZ0646.6219.0500.01 - Drnovice
(číslo a název obce)
Položka | označ. | rozměr
|  |  | 2017 | 2020 | 2025 | 2030 | 2035 | 2040 | 2045 | 2050
poč.obyvatel | N | obyv. | 2377 | 2361 | 2358 | 2348 | 2331 | 2311 | 2290 | 2267
poč.zásob.obyvatel | Nz | obyv | 2121 | 2139 | 2188 | 2231 | 2215 | 2196 | 2176 | 2154
poč. osob s ČOP | Np | obyv | 0 | 0 | 0 | 0 | 0 | 0 | 0 | 0
poč. zás. osob s ČOP | Nzp | obyv | 0 | 0 | 0 | 0 | 0 | 0 | 0 | 0
poč.všech zás.obyv. | Nv | obyv | 2121 | 2139 | 2188 | 2231 | 2215 | 2196 | 2176 | 2154
prům.denní potřeba | Qp | m3/d | 327.9589 | 314.8922 | 294.8693 | 273.1472 | 271.4085 | 269.3437 | 267.1703 | 264.7795
koef.denní nerov. | kd |  | 1.3 | 1.3 | 1.3 | 1.3 | 1.3 | 1.3 | 1.3 | 1.3
max.denní potřeba | Qd | m3/d | 384.04 | 371.4492 | 352.7219 | 332.1368 | 329.975 | 327.4079 | 324.7056 | 321.7331
voda vyrobená celkem | VVR | mil.m3/r | 0.11971 | 0.11494 | 0.10763 | 0.099699 | 0.099064 | 0.09831 | 0.097517 | 0.096645
voda fakturovaná | VFC | mil.m3/r | 0.07732 | 0.077899 | 0.079475 | 0.080859 | 0.080344 | 0.079733 | 0.079089 | 0.078382
dtto pro obyvatele | VFD | mil.m3/r | 0.068232 | 0.068811 | 0.070387 | 0.071771 | 0.071256 | 0.070645 | 0.070001 | 0.069294
dtto pro ost.odběr. | VFO | mil.m3/r | 0.009088 | 0.009088 | 0.009088 | 0.009088 | 0.009088 | 0.009088 | 0.009088 | 0.009088
voda nefakt.-úniky | VNFú | mil.m3/r | 0.042325 | 0.036397 | 0.026514 | 0.016172 | 0.016069 | 0.015947 | 0.015818 | 0.015676
voda nefakt.-ostatní | VNFo | mil.m3/r | 6e-05 | 0.00063973 | 0.0016377 | 0.0026683 | 0.0026514 | 0.0026312 | 0.0026099 | 0.0025866
spec.potř.fakt.obyv. | Qs,d | l/(os.d) | 88.1363 | 88.1363 | 88.1363 | 88.1363 | 88.1363 | 88.1363 | 88.1363 | 88.1363
spec.potř.fakt.vody | Qs | l/(os.d) | 99.8754 | 99.7766 | 99.5159 | 99.2966 | 99.3772 | 99.4744 | 99.5786 | 99.6955
spec.potř.vod.vyrob | Qs,v | l/(os.d) | 154.6247 | 147.2147 | 134.7666 | 122.4327 | 122.5321 | 122.652 | 122.7805 | 122.9246
spec.únik z potrubí | Qs,p | tism3/(km.r) | 4.5516 | 3.9141 | 2.8513 | 1.6906 | 1.6798 | 1.6671 | 1.6536 | 1.6388
celk.délka potrubí | Lc | km | 12.972 | 12.972 | 12.972 | 13.172 | 13.172 | 13.172 | 13.172 | 13.172
celk.náhradní délka | Ln | km | 9.299 | 9.299 | 9.299 | 9.5657 | 9.5657 | 9.5657 | 9.5657 | 9.5657
délka rekonstr.potr | Lr | km | 0 | 0 | 0 | 0 | 0 | 0 | 0 | 0
náhr.délka rek.potr. | Lrn | km | 0 | 0 | 0 | 0 | 0 | 0 | 0 | 0
Vysvětlivky : Poč. osob s ČOP = Počet osob s časově omezeným pobytem
Poč. zás. osob s ČOP = Počet zásobených osob s časově omezeným pobytem

## Tab.XI
Plán rozvoje pro kraj : Jihomoravský | [5 empty] | Provozní skupina : |  | 601-SV Vyškov
Tab. XI - TECHNICKÉ ÚDAJE A FINANČNÍ PROSTŘEDKY VODOVODU
CZ0646.6219.0500.01 - Drnovice
(číslo a název obce)
ID | K | H l a v n í o b j e k t y |  |  |  |  | stávající objekty |  |  | rekonstrukce |  | nové stavby
|  | 1 zdroje |  |  |  |  | DHM | rok uved. | posl. rekon. | DHM | rok zaháj. | DHM | rok zaháj.
|  | název | poznámka - technické parametry |  |  | vydat l/s | mil. Kč | do provozu | /rok zrušení | mil.Kč | /ukončení | mil. Kč | /ukončení
2 úpravny vody
|  | název | technologie úpravy vody |  |  | kap(l/s)
3 čerpací stanice
|  | název |  |  | Qč(l/s) | H(m)
4 vodojemy
|  | název |  | max.hl. | min.hl. | objem(m3)
5 přívodné řady
|  | název |  |  | DN(mm) | délka(km)
R.N |  | Propojovací řad |  |  | 101-300 | 0.2 | [5 empty] | 0.77775 | 2027/2030
6 rozvodné sítě
|  | název |  |  | DN(mm) | délka(km)
S.S |  | RVS Drnovice |  |  | < 100 | 10.807
S.S |  | RVS Drnovice |  |  | 101-300 | 2.165
7 přípojky
|  | název |  |  | počet | délka(km)
P.S |  | přípojky Drnovice |  |  | 791 | 6.723
8 jiné objekty
|  | SOUČET |  |  |  |  | 0 |  |  | 0 |  | 0.77775