## Tab.V
Plán rozvoje pro kraj : Jihomoravský | [5 empty] | Provozní skupina : |  | 627-sam. vod. Drysice
Tab. V - VODOVODY - ZÁKLADNÍ ÚDAJE
CZ0646.6219.0501.01 - Drysice
(provozní skupina)
|  | 2017 | 2020 | 2025 | 2030 | 2035 | 2040 | 2045 | 2050
počet trvale bydlících obyvatel | os. | 570 | 566 | 566 | 563 | 559 | 554 | 549 | 544
počet zásob. trvale bydl.obyv. | os. | 506 | 511 | 525 | 535 | 532 | 527 | 522 | 517
dtto | % | 88.7719 | 90.2827 | 92.7562 | 95.0266 | 95.1699 | 95.1264 | 95.082 | 95.0368
počet osob s ČOP | os. | 73 | 73 | 73 | 73 | 73 | 73 | 73 | 73
počet zásob. osob s ČOP | os. | 0 | 0 | 0 | 0 | 0 | 0 | 0 | 0
dtto | % | 0 | 0 | 0 | 0 | 0 | 0 | 0 | 0
počet všech zásob.obyvatel | os. | 506 | 511 | 525 | 535 | 532 | 527 | 522 | 517
dtto | % | 78.6936 | 79.9687 | 82.1596 | 84.1195 | 84.1772 | 84.051 | 83.9228 | 83.7925
délka vodovodních řadů | km | 4.53 | 4.53 | 4.53 | 4.53 | 4.53 | 4.53 | 4.53 | 4.53
- z toho přivodné řady | km | 1.33 | 1.33 | 1.33 | 1.33 | 1.33 | 1.33 | 1.33 | 1.33
přírůstek za pětiletku | % |  | 0 | 0 | 0 | 0 | 0 | 0 | 0
- z toho vodovodní sítě | km | 3.2 | 3.2 | 3.2 | 3.2 | 3.2 | 3.2 | 3.2 | 3.2
přírůstek za pětiletku | % |  | 0 | 0 | 0 | 0 | 0 | 0 | 0
z toho rekonstruované potrubí | km | 0 | 0 | 0 | 0 | 0 | 0 | 0 | 0
přírůstek za pětiletku | % |  | 0 | 0 | 0 | 0 | 0 | 0 | 0
podíl rekonstrukcí k celk.dl.řadů | % |  | 0 | 0 | 0 | 0 | 0 | 0 | 0
voda vyrobená celkem (Qp) | mil.m3/rok | 0.01573 | 0.017439 | 0.020467 | 0.023402 | 0.023293 | 0.023111 | 0.022928 | 0.022745
fakturovaná voda celkem | mil.m3/rok | 0.0121 | 0.013535 | 0.016125 | 0.018722 | 0.018634 | 0.018488 | 0.018342 | 0.018196
- z toho obyvatelstvo | mil.m3/rok | 0.009 | 0.010435 | 0.013025 | 0.015622 | 0.015534 | 0.015388 | 0.015242 | 0.015096
- z toho ostatní | mil.m3/rok | 0.0031 | 0.0031 | 0.0031 | 0.0031 | 0.0031 | 0.0031 | 0.0031 | 0.0031
nefakturovaná voda | mil.m3/rok | 0.00363 | 0.0039043 | 0.0043414 | 0.0046805 | 0.0046586 | 0.0046221 | 0.0045856 | 0.0045491
max denní potřeba (Qd) | m3/d | 50.4931 | 56.355 | 66.7792 | 76.9564 | 76.5844 | 75.9644 | 75.3444 | 74.7244
spec. potřeba fakt.vody pro obyv. | l/(os.d) | 48.7303 | 55.9464 | 67.9732 | 80 | 80 | 80 | 80 | 80
spec.potřeba z faktur.vody celkem | l/(os.d) | 65.5152 | 72.567 | 84.1506 | 95.875 | 95.9646 | 96.116 | 96.2704 | 96.4278
spec.potřeba z vody vyrob.celkem | l/(os.d) | 85.1697 | 93.4998 | 106.8066 | 119.8438 | 119.9557 | 120.145 | 120.338 | 120.5347
nefakt.voda na celkovou dl.řadů | tis.m3/(km.r) | 0.80132 | 0.86187 | 0.95838 | 1.0332 | 1.0284 | 1.0203 | 1.0123 | 1.0042
kapacita zdrojů Qd | m3/d | 172.8 | 172.8 | 172.8 | 172.8 | 172.8 | 172.8 | 172.8 | 172.8
Qp | m3/d | 172.8 | 172.8 | 172.8 | 172.8 | 172.8 | 172.8 | 172.8 | 172.8
přebytek provozovatele Qd | m3/d | 122.3069 | 116.445 | 106.0208 | 95.8436 | 96.2156 | 96.8356 | 97.4556 | 98.0756
Qp | m3/d | 129.7041 | 125.0216 | 116.7266 | 108.6836 | 108.9836 | 109.4836 | 109.9836 | 110.4836
voda předaná Qd | m3/d | 0 | 0 | 0 | 0 | 0 | 0 | 0 | 0
Qp | m3/d | 0 | 0 | 0 | 0 | 0 | 0 | 0 | 0
voda převzatá Qd | m3/d | 0 | 0 | 0 | 0 | 0 | 0 | 0 | 0
Qp | m3/d | 0 | 0 | 0 | 0 | 0 | 0 | 0 | 0
bilance Qd | m3/d | 122.3069 | 116.445 | 106.0208 | 95.8436 | 96.2156 | 96.8356 | 97.4556 | 98.0756
Qp | m3/d | 129.7041 | 125.0216 | 116.7266 | 108.6836 | 108.9836 | 109.4836 | 109.9836 | 110.4836
celkové inv.prostředky ročně | mil.Kč | 0 | 0 | 0 | 0 | 0 | 0 | 0 | 0
celkové inv.prostředky součtově | mil.Kč | 0 | 0 | 0 | 0 | 0 | 0 | 0 | 0
Vysvětlivky : Počet osob s ČOP = Počet osob s časově omezeným pobytem
Počet zásob. osob s ČOP = Počet zásobených osob s časově omezeným pobytem

## Tab.VII
Plán rozvoje pro kraj : Jihomoravský |  |  |  |  | Provozní skupina : |  | 627-sam. vod. Drysice
Tab. VII - VODOVOD - BILANČNÍ ÚDAJE OBCÍ
CZ0646.6219.0501.01 - Drysice
(číslo a název obce)
Položka | označ. | rozměr
|  |  | 2017 | 2020 | 2025 | 2030 | 2035 | 2040 | 2045 | 2050
poč.obyvatel | N | obyv. | 570 | 566 | 566 | 563 | 559 | 554 | 549 | 544
poč.zásob.obyvatel | Nz | obyv | 506 | 511 | 525 | 535 | 532 | 527 | 522 | 517
poč. osob s ČOP | Np | obyv | 73 | 73 | 73 | 73 | 73 | 73 | 73 | 73
poč. zás. osob s ČOP | Nzp | obyv | 0 | 0 | 0 | 0 | 0 | 0 | 0 | 0
poč.všech zás.obyv. | Nv | obyv | 506 | 511 | 525 | 535 | 532 | 527 | 522 | 517
prům.denní potřeba | Qp | m3/d | 43.0959 | 47.7784 | 56.0734 | 64.1164 | 63.8164 | 63.3164 | 62.8164 | 62.3164
koef.denní nerov. | kd |  | 1.3 | 1.3 | 1.3 | 1.3 | 1.3 | 1.3 | 1.3 | 1.3
max.denní potřeba | Qd | m3/d | 50.4931 | 56.355 | 66.7792 | 76.9564 | 76.5844 | 75.9644 | 75.3444 | 74.7244
voda vyrobená celkem | VVR | mil.m3/r | 0.01573 | 0.017439 | 0.020467 | 0.023402 | 0.023293 | 0.023111 | 0.022928 | 0.022745
voda fakturovaná | VFC | mil.m3/r | 0.0121 | 0.013535 | 0.016125 | 0.018722 | 0.018634 | 0.018488 | 0.018342 | 0.018196
dtto pro obyvatele | VFD | mil.m3/r | 0.009 | 0.010435 | 0.013025 | 0.015622 | 0.015534 | 0.015388 | 0.015242 | 0.015096
dtto pro ost.odběr. | VFO | mil.m3/r | 0.0031 | 0.0031 | 0.0031 | 0.0031 | 0.0031 | 0.0031 | 0.0031 | 0.0031
voda nefakt.-úniky | VNFú | mil.m3/r | 0.00263 | 0.0028877 | 0.0033327 | 0.0037444 | 0.0037269 | 0.0036977 | 0.0036685 | 0.0036393
voda nefakt.-ostatní | VNFo | mil.m3/r | 0.001 | 0.0010166 | 0.0010087 | 0.0009361 | 0.00093172 | 0.00092442 | 0.00091712 | 0.00090982
spec.potř.fakt.obyv. | Qs,d | l/(os.d) | 48.7303 | 55.9464 | 67.9732 | 80 | 80 | 80 | 80 | 80
spec.potř.fakt.vody | Qs | l/(os.d) | 65.5152 | 72.567 | 84.1506 | 95.875 | 95.9646 | 96.116 | 96.2704 | 96.4278
spec.potř.vod.vyrob | Qs,v | l/(os.d) | 85.1697 | 93.4998 | 106.8066 | 119.8438 | 119.9557 | 120.145 | 120.338 | 120.5347
spec.únik z potrubí | Qs,p | tism3/(km.r) | 0.77926 | 0.8556 | 0.98747 | 1.1095 | 1.1043 | 1.0956 | 1.087 | 1.0783
celk.délka potrubí | Lc | km | 4.53 | 4.53 | 4.53 | 4.53 | 4.53 | 4.53 | 4.53 | 4.53
celk.náhradní délka | Ln | km | 3.375 | 3.375 | 3.375 | 3.375 | 3.375 | 3.375 | 3.375 | 3.375
délka rekonstr.potr | Lr | km | 0 | 0 | 0 | 0 | 0 | 0 | 0 | 0
náhr.délka rek.potr. | Lrn | km | 0 | 0 | 0 | 0 | 0 | 0 | 0 | 0
Vysvětlivky : Poč. osob s ČOP = Počet osob s časově omezeným pobytem
Poč. zás. osob s ČOP = Počet zásobených osob s časově omezeným pobytem

## Tab.XI
Plán rozvoje pro kraj : Jihomoravský | [5 empty] | Provozní skupina : |  | 627-sam. vod. Drysice
Tab. XI - TECHNICKÉ ÚDAJE A FINANČNÍ PROSTŘEDKY VODOVODU
CZ0646.6219.0501.01 - Drysice
(číslo a název obce)
ID | K | H l a v n í o b j e k t y |  |  |  |  | stávající objekty |  |  | rekonstrukce |  | nové stavby
|  | 1 zdroje |  |  |  |  | DHM | rok uved. | posl. rekon. | DHM | rok zaháj. | DHM | rok zaháj.
|  | název | poznámka - technické parametry |  |  | vydat l/s | mil. Kč | do provozu | /rok zrušení | mil.Kč | /ukončení | mil. Kč | /ukončení
Z.S |  | Vrt HG1-J |  |  |  | 2
2 úpravny vody
|  | název | technologie úpravy vody |  |  | kap(l/s)
3 čerpací stanice
|  | název |  |  | Qč(l/s) | H(m)
C.S |  | ČS u vrtu HG1-J |  |  | 2 | 118
4 vodojemy
|  | název |  | max.hl. | min.hl. | objem(m3)
V.S |  | VDJ Drysice |  | 328 | 324.7 | 150
5 přívodné řady
|  | název |  |  | DN(mm) | délka(km)
R.S |  | přivaděč Drysice |  |  | < 100 | 1.33
6 rozvodné sítě
|  | název |  |  | DN(mm) | délka(km)
S.S |  | RVS Drysice |  |  | < 100 | 2.261
S.S |  | RVS Drysice |  |  | 101-300 | 0.939
7 přípojky
|  | název |  |  | počet | délka(km)
P.S |  | přípojky Drysice |  |  | 121 | 1.21
8 jiné objekty
|  | SOUČET |  |  |  |  | 0 |  |  | 0 |  | 0