## Tab.VII
Plán rozvoje pro kraj : Jihomoravský |  |  |  |  | Provozní skupina : |  | 601-SV Vyškov
Tab. VII - VODOVOD - BILANČNÍ ÚDAJE OBCÍ
CZ0646.6219.0502.01 - Habrovany
(číslo a název obce)
Položka | označ. | rozměr
|  |  | 2017 | 2020 | 2025 | 2030 | 2035 | 2040 | 2045 | 2050
poč.obyvatel | N | obyv. | 826 | 820 | 819 | 816 | 810 | 803 | 796 | 788
poč.zásob.obyvatel | Nz | obyv | 751 | 754 | 766 | 776 | 770 | 763 | 757 | 749
poč. osob s ČOP | Np | obyv | 30 | 30 | 30 | 30 | 30 | 30 | 30 | 30
poč. zás. osob s ČOP | Nzp | obyv | 15 | 15 | 15 | 15 | 15 | 15 | 15 | 15
poč.všech zás.obyv. | Nv | obyv | 766 | 769 | 781 | 791 | 785 | 778 | 772 | 764
prům.denní potřeba | Qp | m3/d | 76.2157 | 77.776 | 80.7843 | 83.6856 | 83.126 | 82.4731 | 81.9135 | 81.1673
koef.denní nerov. | kd |  | 1.3 | 1.3 | 1.3 | 1.3 | 1.3 | 1.3 | 1.3 | 1.3
max.denní potřeba | Qd | m3/d | 93.7905 | 95.6071 | 99.2109 | 102.6696 | 101.966 | 101.1451 | 100.4414 | 99.5033
voda vyrobená celkem | VVR | mil.m3/r | 0.027819 | 0.028388 | 0.029486 | 0.030545 | 0.030341 | 0.030103 | 0.029898 | 0.029626
voda fakturovaná | VFC | mil.m3/r | 0.024485 | 0.024797 | 0.025521 | 0.026199 | 0.026024 | 0.02582 | 0.025644 | 0.025411
dtto pro obyvatele | VFD | mil.m3/r | 0.021383 | 0.021695 | 0.022419 | 0.023097 | 0.022922 | 0.022718 | 0.022542 | 0.022309
dtto pro ost.odběr. | VFO | mil.m3/r | 0.003102 | 0.003102 | 0.003102 | 0.003102 | 0.003102 | 0.003102 | 0.003102 | 0.003102
voda nefakt.-úniky | VNFú | mil.m3/r | 0.003198 | 0.0032951 | 0.0033914 | 0.0034815 | 0.0034582 | 0.003431 | 0.0034077 | 0.0033767
voda nefakt.-ostatní | VNFo | mil.m3/r | 0.000136 | 0.00029663 | 0.00057375 | 0.00086457 | 0.00085879 | 0.00085205 | 0.00084627 | 0.00083856
spec.potř.fakt.obyv. | Qs,d | l/(os.d) | 76.4789 | 77.2914 | 78.6457 | 80 | 80 | 80 | 80 | 80
spec.potř.fakt.vody | Qs | l/(os.d) | 87.5737 | 88.343 | 89.5274 | 90.7442 | 90.8263 | 90.9237 | 91.0086 | 91.1239
spec.potř.vod.vyrob | Qs,v | l/(os.d) | 99.4983 | 101.1392 | 103.4369 | 105.7972 | 105.893 | 106.0065 | 106.1055 | 106.2399
spec.únik z potrubí | Qs,p | tism3/(km.r) | 0.5723 | 0.58967 | 0.6069 | 0.62303 | 0.61886 | 0.614 | 0.60983 | 0.60428
celk.délka potrubí | Lc | km | 6.828 | 6.828 | 6.828 | 6.828 | 6.828 | 6.828 | 6.828 | 6.828
celk.náhradní délka | Ln | km | 5.588 | 5.588 | 5.588 | 5.588 | 5.588 | 5.588 | 5.588 | 5.588
délka rekonstr.potr | Lr | km | 0 | 0 | 0 | 0 | 0 | 0 | 0 | 0
náhr.délka rek.potr. | Lrn | km | 0 | 0 | 0 | 0 | 0 | 0 | 0 | 0
Vysvětlivky : Poč. osob s ČOP = Počet osob s časově omezeným pobytem
Poč. zás. osob s ČOP = Počet zásobených osob s časově omezeným pobytem

## Tab.XI
Plán rozvoje pro kraj : Jihomoravský | [5 empty] | Provozní skupina : |  | 601-SV Vyškov
Tab. XI - TECHNICKÉ ÚDAJE A FINANČNÍ PROSTŘEDKY VODOVODU
CZ0646.6219.0502.01 - Habrovany
(číslo a název obce)
ID | K | H l a v n í o b j e k t y |  |  |  |  | stávající objekty |  |  | rekonstrukce |  | nové stavby
|  | 1 zdroje |  |  |  |  | DHM | rok uved. | posl. rekon. | DHM | rok zaháj. | DHM | rok zaháj.
|  | název | poznámka - technické parametry |  |  | vydat l/s | mil. Kč | do provozu | /rok zrušení | mil.Kč | /ukončení | mil. Kč | /ukončení
2 úpravny vody
|  | název | technologie úpravy vody |  |  | kap(l/s)
3 čerpací stanice
|  | název |  |  | Qč(l/s) | H(m)
4 vodojemy
|  | název |  | max.hl. | min.hl. | objem(m3)
5 přívodné řady
|  | název |  |  | DN(mm) | délka(km)
6 rozvodné sítě
|  | název |  |  | DN(mm) | délka(km)
S.S |  | RVS Habrovany |  |  | < 100 | 4.695
S.S |  | RVS Habrovany |  |  | 101-300 | 2.133
7 přípojky
|  | název |  |  | počet | délka(km)
P.S |  | přípojky Habrovany |  |  | 290 | 1.45
8 jiné objekty
|  | SOUČET |  |  |  |  | 0 |  |  | 0 |  | 0