## Tab.VII
Plán rozvoje pro kraj : Jihomoravský |  |  |  |  | Provozní skupina : |  | 601-SV Vyškov
Tab. VII - VODOVOD - BILANČNÍ ÚDAJE OBCÍ
CZ0646.6219.0503.01 - Hlubočany - část obce Hlubočany
(číslo a název obce)
Položka | označ. | rozměr
|  |  | 2017 | 2020 | 2025 | 2030 | 2035 | 2040 | 2045 | 2050
poč.obyvatel | N | obyv. | 445 | 442 | 441 | 439 | 437 | 432 | 429 | 424
poč.zásob.obyvatel | Nz | obyv | 219 | 265 | 342 | 418 | 416 | 411 | 408 | 403
poč. osob s ČOP | Np | obyv | 28 | 28 | 28 | 28 | 28 | 28 | 28 | 28
poč. zás. osob s ČOP | Nzp | obyv | 20 | 20 | 20 | 20 | 20 | 20 | 20 | 20
poč.všech zás.obyv. | Nv | obyv | 239 | 285 | 362 | 438 | 436 | 431 | 428 | 423
prům.denní potřeba | Qp | m3/d | 55.0759 | 60.7652 | 70.807 | 81.4177 | 81.2266 | 80.7488 | 80.4621 | 79.9843
koef.denní nerov. | kd |  | 1.3 | 1.3 | 1.3 | 1.3 | 1.3 | 1.3 | 1.3 | 1.3
max.denní potřeba | Qd | m3/d | 61.1233 | 67.9766 | 79.9667 | 92.5004 | 92.2587 | 91.6544 | 91.2918 | 90.6875
voda vyrobená celkem | VVR | mil.m3/r | 0.020103 | 0.022179 | 0.025845 | 0.029717 | 0.029648 | 0.029473 | 0.029369 | 0.029194
voda fakturovaná | VFC | mil.m3/r | 0.020103 | 0.021519 | 0.023889 | 0.026229 | 0.026167 | 0.026014 | 0.025921 | 0.025767
dtto pro obyvatele | VFD | mil.m3/r | 0.0073577 | 0.0087738 | 0.011144 | 0.013484 | 0.013422 | 0.013269 | 0.013176 | 0.013022
dtto pro ost.odběr. | VFO | mil.m3/r | 0.012745 | 0.012745 | 0.012745 | 0.012745 | 0.012745 | 0.012745 | 0.012745 | 0.012745
voda nefakt.-úniky | VNFú | mil.m3/r | 0 | 0.00049659 | 0.0014701 | 0.0026229 | 0.0026167 | 0.0026014 | 0.0025921 | 0.0025767
voda nefakt.-ostatní | VNFo | mil.m3/r | 0 | 0.00016387 | 0.00048514 | 0.00086556 | 0.00086353 | 0.00085845 | 0.0008554 | 0.00085032
spec.potř.fakt.obyv. | Qs,d | l/(os.d) | 84.3435 | 84.3435 | 84.3435 | 84.3435 | 84.3435 | 84.3435 | 84.3435 | 84.3435
spec.potř.fakt.vody | Qs | l/(os.d) | 230.4431 | 206.8622 | 180.8016 | 164.0646 | 164.4302 | 165.3593 | 165.9272 | 166.8915
spec.potř.vod.vyrob | Qs,v | l/(os.d) | 230.4431 | 213.2112 | 195.5995 | 185.8851 | 186.2995 | 187.3521 | 187.9955 | 189.0881
spec.únik z potrubí | Qs,p | tism3/(km.r) | 0 | 0.18839 | 0.55771 | 0.99503 | 0.99269 | 0.98686 | 0.98335 | 0.97751
celk.délka potrubí | Lc | km | 3.921 | 3.921 | 3.921 | 3.921 | 3.921 | 3.921 | 3.921 | 3.921
celk.náhradní délka | Ln | km | 2.636 | 2.636 | 2.636 | 2.636 | 2.636 | 2.636 | 2.636 | 2.636
délka rekonstr.potr | Lr | km | 0 | 0 | 0 | 0 | 0 | 0 | 0 | 0
náhr.délka rek.potr. | Lrn | km | 0 | 0 | 0 | 0 | 0 | 0 | 0 | 0
Vysvětlivky : Poč. osob s ČOP = Počet osob s časově omezeným pobytem
Poč. zás. osob s ČOP = Počet zásobených osob s časově omezeným pobytem

## Tab.XI
Plán rozvoje pro kraj : Jihomoravský | [5 empty] | Provozní skupina : |  | 601-SV Vyškov
Tab. XI - TECHNICKÉ ÚDAJE A FINANČNÍ PROSTŘEDKY VODOVODU
CZ0646.6219.0503.01 - Hlubočany - část obce Hlubočany
(číslo a název obce)
ID | K | H l a v n í o b j e k t y |  |  |  |  | stávající objekty |  |  | rekonstrukce |  | nové stavby
|  | 1 zdroje |  |  |  |  | DHM | rok uved. | posl. rekon. | DHM | rok zaháj. | DHM | rok zaháj.
|  | název | poznámka - technické parametry |  |  | vydat l/s | mil. Kč | do provozu | /rok zrušení | mil.Kč | /ukončení | mil. Kč | /ukončení
2 úpravny vody
|  | název | technologie úpravy vody |  |  | kap(l/s)
3 čerpací stanice
|  | název |  |  | Qč(l/s) | H(m)
4 vodojemy
|  | název |  | max.hl. | min.hl. | objem(m3)
5 přívodné řady
|  | název |  |  | DN(mm) | délka(km)
6 rozvodné sítě
|  | název |  |  | DN(mm) | délka(km)
S.S |  | RVS Hlubočany |  |  | < 100 | 3.517
S.S |  | RVS Hlubočany |  |  | 101-300 | 0.404
7 přípojky
|  | název |  |  | počet | délka(km)
P.S |  | přípojky Hlubočany |  |  | 89 | 0.434
8 jiné objekty
|  | SOUČET |  |  |  |  | 0 |  |  | 0 |  | 0