## Tab.VII
Plán rozvoje pro kraj : Jihomoravský |  |  |  |  | Provozní skupina : |  | 601-SV Vyškov
Tab. VII - VODOVOD - BILANČNÍ ÚDAJE OBCÍ
CZ0646.6219.0503.02 - Hlubočany - část obce Terešov
(číslo a název obce)
Položka | označ. | rozměr
|  |  | 2017 | 2020 | 2025 | 2030 | 2035 | 2040 | 2045 | 2050
poč.obyvatel | N | obyv. | 47 | 47 | 47 | 47 | 46 | 46 | 45 | 45
poč.zásob.obyvatel | Nz | obyv | 47 | 47 | 47 | 47 | 46 | 46 | 45 | 45
poč. osob s ČOP | Np | obyv | 45 | 45 | 45 | 45 | 45 | 45 | 45 | 45
poč. zás. osob s ČOP | Nzp | obyv | 45 | 45 | 45 | 45 | 45 | 45 | 45 | 45
poč.všech zás.obyv. | Nv | obyv | 92 | 92 | 92 | 92 | 91 | 91 | 90 | 90
prům.denní potřeba | Qp | m3/d | 18.467 | 17.983 | 17.0374 | 15.9179 | 15.7479 | 15.7479 | 15.578 | 15.578
koef.denní nerov. | kd |  | 1.3 | 1.3 | 1.3 | 1.3 | 1.3 | 1.3 | 1.3 | 1.3
max.denní potřeba | Qd | m3/d | 23.9323 | 23.1425 | 21.6871 | 20.0579 | 19.8429 | 19.8429 | 19.628 | 19.628
voda vyrobená celkem | VVR | mil.m3/r | 0.0067404 | 0.0065638 | 0.0062186 | 0.00581 | 0.005748 | 0.005748 | 0.005686 | 0.005686
voda fakturovaná | VFC | mil.m3/r | 0.0067404 | 0.0063683 | 0.0057482 | 0.005128 | 0.0050732 | 0.0050732 | 0.0050185 | 0.0050185
dtto pro obyvatele | VFD | mil.m3/r | 0.0066494 | 0.0062773 | 0.0056572 | 0.005037 | 0.0049822 | 0.0049822 | 0.0049275 | 0.0049275
dtto pro ost.odběr. | VFO | mil.m3/r | 9.1e-05 | 9.1e-05 | 9.1e-05 | 9.1e-05 | 9.1e-05 | 9.1e-05 | 9.1e-05 | 9.1e-05
voda nefakt.-úniky | VNFú | mil.m3/r | 0 | 0.00014696 | 0.00035373 | 0.0005128 | 0.00050733 | 0.00050733 | 0.00050185 | 0.00050185
voda nefakt.-ostatní | VNFo | mil.m3/r | 0 | 4.8497e-05 | 0.00011673 | 0.00016922 | 0.00016742 | 0.00016742 | 0.00016561 | 0.00016561
spec.potř.fakt.obyv. | Qs,d | l/(os.d) | 198.0181 | 186.937 | 168.4685 | 150 | 150 | 150 | 150 | 150
spec.potř.fakt.vody | Qs | l/(os.d) | 200.728 | 189.6469 | 171.1784 | 152.7099 | 152.7397 | 152.7397 | 152.7702 | 152.7702
spec.potř.vod.vyrob | Qs,v | l/(os.d) | 200.728 | 195.4676 | 185.1887 | 173.0204 | 173.0541 | 173.0541 | 173.0886 | 173.0886
spec.únik z potrubí | Qs,p | tism3/(km.r) | 0 | 0.44942 | 1.0818 | 1.5682 | 1.5515 | 1.5515 | 1.5347 | 1.5347
celk.délka potrubí | Lc | km | 0.491 | 0.491 | 0.491 | 0.491 | 0.491 | 0.491 | 0.491 | 0.491
celk.náhradní délka | Ln | km | 0.327 | 0.327 | 0.327 | 0.327 | 0.327 | 0.327 | 0.327 | 0.327
délka rekonstr.potr | Lr | km | 0 | 0 | 0 | 0 | 0 | 0 | 0 | 0
náhr.délka rek.potr. | Lrn | km | 0 | 0 | 0 | 0 | 0 | 0 | 0 | 0
Vysvětlivky : Poč. osob s ČOP = Počet osob s časově omezeným pobytem
Poč. zás. osob s ČOP = Počet zásobených osob s časově omezeným pobytem

## Tab.XI
Plán rozvoje pro kraj : Jihomoravský | [5 empty] | Provozní skupina : |  | 601-SV Vyškov
Tab. XI - TECHNICKÉ ÚDAJE A FINANČNÍ PROSTŘEDKY VODOVODU
CZ0646.6219.0503.02 - Hlubočany - část obce Terešov
(číslo a název obce)
ID | K | H l a v n í o b j e k t y |  |  |  |  | stávající objekty |  |  | rekonstrukce |  | nové stavby
|  | 1 zdroje |  |  |  |  | DHM | rok uved. | posl. rekon. | DHM | rok zaháj. | DHM | rok zaháj.
|  | název | poznámka - technické parametry |  |  | vydat l/s | mil. Kč | do provozu | /rok zrušení | mil.Kč | /ukončení | mil. Kč | /ukončení
2 úpravny vody
|  | název | technologie úpravy vody |  |  | kap(l/s)
3 čerpací stanice
|  | název |  |  | Qč(l/s) | H(m)
4 vodojemy
|  | název |  | max.hl. | min.hl. | objem(m3)
5 přívodné řady
|  | název |  |  | DN(mm) | délka(km)
6 rozvodné sítě
|  | název |  |  | DN(mm) | délka(km)
S.S |  | RVS Terešov |  |  | < 100 | 0.491
7 přípojky
|  | název |  |  | počet | délka(km)
P.S |  | přípojky Terešov |  |  | 28 | 0.144
8 jiné objekty
|  | SOUČET |  |  |  |  | 0 |  |  | 0 |  | 0