## Tab.VII
Plán rozvoje pro kraj : Jihomoravský |  |  |  |  | Provozní skupina : |  | 601-SV Vyškov
Tab. VII - VODOVOD - BILANČNÍ ÚDAJE OBCÍ
CZ0646.6219.0504.00 - Hoštice-Heroltice
(číslo a název obce)
Položka | označ. | rozměr
|  |  | 2017 | 2020 | 2025 | 2030 | 2035 | 2040 | 2045 | 2050
poč.obyvatel | N | obyv. | 603 | 599 | 598 | 596 | 591 | 586 | 581 | 575
poč.zásob.obyvatel | Nz | obyv | 168 | 260 | 415 | 567 | 562 | 558 | 553 | 547
poč. osob s ČOP | Np | obyv | 25 | 25 | 25 | 25 | 25 | 25 | 25 | 25
poč. zás. osob s ČOP | Nzp | obyv | 10 | 10 | 10 | 10 | 10 | 10 | 10 | 10
poč.všech zás.obyv. | Nv | obyv | 178 | 270 | 425 | 577 | 572 | 568 | 563 | 557
prům.denní potřeba | Qp | m3/d | 17.677 | 25.3404 | 40.5116 | 58.4982 | 58.045 | 57.6824 | 57.2292 | 56.6854
koef.denní nerov. | kd |  | 1.3 | 1.3 | 1.3 | 1.3 | 1.3 | 1.3 | 1.3 | 1.3
max.denní potřeba | Qd | m3/d | 21.2113 | 30.9364 | 50.0029 | 72.3462 | 71.773 | 71.3144 | 70.7412 | 70.0534
voda vyrobená celkem | VVR | mil.m3/r | 0.0064521 | 0.0092492 | 0.014787 | 0.021352 | 0.021186 | 0.021054 | 0.020889 | 0.02069
voda fakturovaná | VFC | mil.m3/r | 0.0062971 | 0.0088055 | 0.013545 | 0.018845 | 0.018699 | 0.018583 | 0.018437 | 0.018261
dtto pro obyvatele | VFD | mil.m3/r | 0.0043001 | 0.0068085 | 0.011548 | 0.016848 | 0.016702 | 0.016586 | 0.01644 | 0.016264
dtto pro ost.odběr. | VFO | mil.m3/r | 0.001997 | 0.001997 | 0.001997 | 0.001997 | 0.001997 | 0.001997 | 0.001997 | 0.001997
voda nefakt.-úniky | VNFú | mil.m3/r | 0.000155 | 0.00037665 | 0.00096696 | 0.0018845 | 0.0018699 | 0.0018583 | 0.0018437 | 0.0018261
voda nefakt.-ostatní | VNFo | mil.m3/r | 0 | 6.7057e-05 | 0.00027506 | 0.0006219 | 0.00061708 | 0.00061323 | 0.00060841 | 0.00060263
spec.potř.fakt.obyv. | Qs,d | l/(os.d) | 66.1859 | 69.087 | 74.4413 | 80 | 80 | 80 | 80 | 80
spec.potř.fakt.vody | Qs | l/(os.d) | 96.9231 | 89.3508 | 87.3148 | 89.4822 | 89.5651 | 89.6325 | 89.718 | 89.8227
spec.potř.vod.vyrob | Qs,v | l/(os.d) | 99.3089 | 93.8532 | 95.3214 | 101.3833 | 101.4772 | 101.5536 | 101.6505 | 101.7691
spec.únik z potrubí | Qs,p | tism3/(km.r) | 0.07868 | 0.19119 | 0.49084 | 0.95662 | 0.94921 | 0.94328 | 0.93587 | 0.92697
celk.délka potrubí | Lc | km | 3.245 | 3.245 | 3.245 | 3.245 | 3.245 | 3.245 | 3.245 | 3.245
celk.náhradní délka | Ln | km | 1.97 | 1.97 | 1.97 | 1.97 | 1.97 | 1.97 | 1.97 | 1.97
délka rekonstr.potr | Lr | km | 0 | 0 | 0 | 0 | 0 | 0 | 0 | 0
náhr.délka rek.potr. | Lrn | km | 0 | 0 | 0 | 0 | 0 | 0 | 0 | 0
Vysvětlivky : Poč. osob s ČOP = Počet osob s časově omezeným pobytem
Poč. zás. osob s ČOP = Počet zásobených osob s časově omezeným pobytem

## Tab.XI
Plán rozvoje pro kraj : Jihomoravský | [5 empty] | Provozní skupina : |  | 601-SV Vyškov
Tab. XI - TECHNICKÉ ÚDAJE A FINANČNÍ PROSTŘEDKY VODOVODU
CZ0646.6219.0504.00 - Hoštice-Heroltice
(číslo a název obce)
ID | K | H l a v n í o b j e k t y |  |  |  |  | stávající objekty |  |  | rekonstrukce |  | nové stavby
|  | 1 zdroje |  |  |  |  | DHM | rok uved. | posl. rekon. | DHM | rok zaháj. | DHM | rok zaháj.
|  | název | poznámka - technické parametry |  |  | vydat l/s | mil. Kč | do provozu | /rok zrušení | mil.Kč | /ukončení | mil. Kč | /ukončení
2 úpravny vody
|  | název | technologie úpravy vody |  |  | kap(l/s)
3 čerpací stanice
|  | název |  |  | Qč(l/s) | H(m)
4 vodojemy
|  | název |  | max.hl. | min.hl. | objem(m3)
5 přívodné řady
|  | název |  |  | DN(mm) | délka(km)
6 rozvodné sítě
|  | název |  |  | DN(mm) | délka(km)
S.S |  | RVS Hoštice Heroltice |  |  | < 100 | 3.245
7 přípojky
|  | název |  |  | počet | délka(km)
P.S |  | přípojky Hoštice Heroltice |  |  | 66 | 0.33
8 jiné objekty
|  | SOUČET |  |  |  |  | 0 |  |  | 0 |  | 0