## Tab.VII
Plán rozvoje pro kraj : Jihomoravský |  |  |  |  | Provozní skupina : |  | 607-SV Hvězdlice-Staré Hvězdlice
Tab. VII - VODOVOD - BILANČNÍ ÚDAJE OBCÍ
CZ0646.6219.0505.01 - Hvězdlice - část obce Nové Hvězdlice
(číslo a název obce)
Položka | označ. | rozměr
|  |  | 2017 | 2020 | 2025 | 2030 | 2035 | 2040 | 2045 | 2050
poč.obyvatel | N | obyv. | 510 | 506 | 505 | 504 | 500 | 496 | 491 | 486
poč.zásob.obyvatel | Nz | obyv | 480 | 478 | 479 | 479 | 475 | 472 | 467 | 462
poč. osob s ČOP | Np | obyv | 95 | 95 | 95 | 95 | 95 | 95 | 95 | 95
poč. zás. osob s ČOP | Nzp | obyv | 72 | 72 | 72 | 72 | 72 | 72 | 72 | 72
poč.všech zás.obyv. | Nv | obyv | 552 | 550 | 551 | 551 | 547 | 544 | 539 | 534
prům.denní potřeba | Qp | m3/d | 64.2046 | 64.3927 | 62.9714 | 61.4532 | 61.0838 | 60.8068 | 60.3452 | 59.8835
koef.denní nerov. | kd |  | 1.3 | 1.3 | 1.3 | 1.3 | 1.3 | 1.3 | 1.3 | 1.3
max.denní potřeba | Qd | m3/d | 77.5006 | 77.6404 | 76.2432 | 74.725 | 74.2593 | 73.9101 | 73.328 | 72.7459
voda vyrobená celkem | VVR | mil.m3/r | 0.023435 | 0.023503 | 0.022985 | 0.02243 | 0.022296 | 0.022194 | 0.022026 | 0.021857
voda fakturovaná | VFC | mil.m3/r | 0.019534 | 0.019475 | 0.019505 | 0.019505 | 0.019387 | 0.0193 | 0.019153 | 0.019007
dtto pro obyvatele | VFD | mil.m3/r | 0.016177 | 0.016118 | 0.016147 | 0.016147 | 0.01603 | 0.015942 | 0.015796 | 0.015649
dtto pro ost.odběr. | VFO | mil.m3/r | 0.0033573 | 0.0033573 | 0.0033573 | 0.0033573 | 0.0033573 | 0.0033573 | 0.0033573 | 0.0033573
voda nefakt.-úniky | VNFú | mil.m3/r | 0.0001277 | 0.00055923 | 0.0012553 | 0.0019505 | 0.0019387 | 0.00193 | 0.0019153 | 0.0019007
voda nefakt.-ostatní | VNFo | mil.m3/r | 0.003773 | 0.0034687 | 0.0022246 | 0.00097524 | 0.00096937 | 0.00096498 | 0.00095765 | 0.00095033
spec.potř.fakt.obyv. | Qs,d | l/(os.d) | 80.2895 | 80.2895 | 80.2895 | 80.2895 | 80.2895 | 80.2895 | 80.2895 | 80.2895
spec.potř.fakt.vody | Qs | l/(os.d) | 96.9526 | 97.0132 | 96.9828 | 96.9828 | 97.1049 | 97.1976 | 97.3545 | 97.5143
spec.potř.vod.vyrob | Qs,v | l/(os.d) | 116.3127 | 117.0776 | 114.2856 | 111.5303 | 111.6706 | 111.7773 | 111.9577 | 112.1414
spec.únik z potrubí | Qs,p | tism3/(km.r) | 0.032576 | 0.14266 | 0.32022 | 0.49757 | 0.49458 | 0.49234 | 0.4886 | 0.48486
celk.délka potrubí | Lc | km | 6.538 | 6.538 | 6.538 | 6.538 | 6.538 | 6.538 | 6.538 | 6.538
celk.náhradní délka | Ln | km | 3.92 | 3.92 | 3.92 | 3.92 | 3.92 | 3.92 | 3.92 | 3.92
délka rekonstr.potr | Lr | km | 0 | 0 | 0 | 0 | 0 | 0 | 0 | 0
náhr.délka rek.potr. | Lrn | km | 0 | 0 | 0 | 0 | 0 | 0 | 0 | 0
Vysvětlivky : Poč. osob s ČOP = Počet osob s časově omezeným pobytem
Poč. zás. osob s ČOP = Počet zásobených osob s časově omezeným pobytem

## Tab.XI
Plán rozvoje pro kraj : Jihomoravský | [5 empty] | Provozní skupina : |  | 607-SV Hvězdlice-Staré Hvězdlice
Tab. XI - TECHNICKÉ ÚDAJE A FINANČNÍ PROSTŘEDKY VODOVODU
CZ0646.6219.0505.01 - Hvězdlice - část obce Nové Hvězdlice
(číslo a název obce)
ID | K | H l a v n í o b j e k t y |  |  |  |  | stávající objekty |  |  | rekonstrukce |  | nové stavby
|  | 1 zdroje |  |  |  |  | DHM | rok uved. | posl. rekon. | DHM | rok zaháj. | DHM | rok zaháj.
|  | název | poznámka - technické parametry |  |  | vydat l/s | mil. Kč | do provozu | /rok zrušení | mil.Kč | /ukončení | mil. Kč | /ukončení
2 úpravny vody
|  | název | technologie úpravy vody |  |  | kap(l/s)
3 čerpací stanice
|  | název |  |  | Qč(l/s) | H(m)
4 vodojemy
|  | název |  | max.hl. | min.hl. | objem(m3)
5 přívodné řady
|  | název |  |  | DN(mm) | délka(km)
6 rozvodné sítě
|  | název |  |  | DN(mm) | délka(km)
S.S |  | RVS Nové Hvězdlice |  |  | < 100 | 6.538
7 přípojky
|  | název |  |  | počet | délka(km)
P.S |  | přípojky Nové Hvězdlice |  |  | 212 | 1.344
8 jiné objekty
|  | SOUČET |  |  |  |  | 0 |  |  | 0 |  | 0