## Tab.VII
Plán rozvoje pro kraj : Jihomoravský |  |  |  |  | Provozní skupina : |  | 607-SV Hvězdlice-Staré Hvězdlice
Tab. VII - VODOVOD - BILANČNÍ ÚDAJE OBCÍ
CZ0646.6219.0505.02 - Hvězdlice - část obce Staré Hvězdlice
(číslo a název obce)
Položka | označ. | rozměr
|  |  | 2017 | 2020 | 2025 | 2030 | 2035 | 2040 | 2045 | 2050
poč.obyvatel | N | obyv. | 69 | 69 | 69 | 68 | 68 | 67 | 67 | 66
poč.zásob.obyvatel | Nz | obyv | 50 | 54 | 60 | 65 | 65 | 64 | 64 | 63
poč. osob s ČOP | Np | obyv | 75 | 75 | 75 | 75 | 75 | 75 | 75 | 75
poč. zás. osob s ČOP | Nzp | obyv | 18 | 18 | 18 | 18 | 18 | 18 | 18 | 18
poč.všech zás.obyv. | Nv | obyv | 68 | 72 | 78 | 83 | 83 | 82 | 82 | 81
prům.denní potřeba | Qp | m3/d | 7.531 | 8.1327 | 8.509 | 8.7655 | 8.7655 | 8.6731 | 8.6731 | 8.5808
koef.denní nerov. | kd |  | 1.3 | 1.3 | 1.3 | 1.3 | 1.3 | 1.3 | 1.3 | 1.3
max.denní potřeba | Qd | m3/d | 9.1689 | 9.867 | 10.3877 | 10.7647 | 10.7647 | 10.6483 | 10.6483 | 10.5318
voda vyrobená celkem | VVR | mil.m3/r | 0.0027488 | 0.0029684 | 0.0031058 | 0.0031994 | 0.0031994 | 0.0031657 | 0.0031657 | 0.003132
voda fakturovaná | VFC | mil.m3/r | 0.0023425 | 0.0024597 | 0.0026356 | 0.0027821 | 0.0027821 | 0.0027528 | 0.0027528 | 0.0027235
dtto pro obyvatele | VFD | mil.m3/r | 0.0019928 | 0.00211 | 0.0022858 | 0.0024324 | 0.0024324 | 0.0024031 | 0.0024031 | 0.0023738
dtto pro ost.odběr. | VFO | mil.m3/r | 0.00034972 | 0.00034972 | 0.00034972 | 0.00034972 | 0.00034972 | 0.00034972 | 0.00034972 | 0.00034972
voda nefakt.-úniky | VNFú | mil.m3/r | 1.3302e-05 | 7.063e-05 | 0.00016962 | 0.00027821 | 0.00027821 | 0.00027528 | 0.00027528 | 0.00027235
voda nefakt.-ostatní | VNFo | mil.m3/r | 0.00039302 | 0.00043809 | 0.00030059 | 0.0001391 | 0.0001391 | 0.00013764 | 0.00013764 | 0.00013617
spec.potř.fakt.obyv. | Qs,d | l/(os.d) | 80.2895 | 80.2895 | 80.2895 | 80.2895 | 80.2895 | 80.2895 | 80.2895 | 80.2895
spec.potř.fakt.vody | Qs | l/(os.d) | 94.3796 | 93.5968 | 92.5732 | 91.8332 | 91.8332 | 91.974 | 91.974 | 92.1182
spec.potř.vod.vyrob | Qs,v | l/(os.d) | 110.7503 | 112.9547 | 109.0892 | 105.6082 | 105.6082 | 105.7701 | 105.7701 | 105.936
spec.únik z potrubí | Qs,p | tism3/(km.r) | 0.020154 | 0.10701 | 0.257 | 0.42153 | 0.42153 | 0.41709 | 0.41709 | 0.41265
celk.délka potrubí | Lc | km | bar: 2017 to 2050
celk.náhradní délka | Ln | km | 0.66 | 0.66 | 0.66 | 0.66 | 0.66 | 0.66 | 0.66 | 0.66
délka rekonstr.potr | Lr | km | 0 | 0 | 0 | 0 | 0 | 0 | 0 | 0
náhr.délka rek.potr. | Lrn | km | 0 | 0 | 0 | 0 | 0 | 0 | 0 | 0
Vysvětlivky : Poč. osob s ČOP = Počet osob s časově omezeným pobytem
Poč. zás. osob s ČOP = Počet zásobených osob s časově omezeným pobytem

## Tab.XI
Plán rozvoje pro kraj : Jihomoravský | [5 empty] | Provozní skupina : |  | 607-SV Hvězdlice-Staré Hvězdlice
Tab. XI - TECHNICKÉ ÚDAJE A FINANČNÍ PROSTŘEDKY VODOVODU
CZ0646.6219.0505.02 - Hvězdlice - část obce Staré Hvězdlice
(číslo a název obce)
ID | K | H l a v n í o b j e k t y |  |  |  |  | stávající objekty |  |  | rekonstrukce |  | nové stavby
|  | 1 zdroje |  |  |  |  | DHM | rok uved. | posl. rekon. | DHM | rok zaháj. | DHM | rok zaháj.
|  | název | poznámka - technické parametry |  |  | vydat l/s | mil. Kč | do provozu | /rok zrušení | mil.Kč | /ukončení | mil. Kč | /ukončení
2 úpravny vody
|  | název | technologie úpravy vody |  |  | kap(l/s)
3 čerpací stanice
|  | název |  |  | Qč(l/s) | H(m)
4 vodojemy
|  | název |  | max.hl. | min.hl. | objem(m3)
5 přívodné řady
|  | název |  |  | DN(mm) | délka(km)
6 rozvodné sítě
|  | název |  |  | DN(mm) | délka(km)
S.S |  | RVS Staré Hvězdlice |  |  | < 100 | 1
7 přípojky
|  | název |  |  | počet | délka(km)
P.S |  | přípojky Staré Hvězdlice |  |  | 28 | 0.169
8 jiné objekty
|  | SOUČET |  |  |  |  | 0 |  |  | 0 |  | 0