## Tab.VII
Plán rozvoje pro kraj : Jihomoravský |  |  |  |  | Provozní skupina : |  | 608-SV Pustiměř-Ivanovice
Tab. VII - VODOVOD - BILANČNÍ ÚDAJE OBCÍ
CZ0646.6219.0506.01 - Ivanovice na Hané - část obce Chvalkovice na Hané
(číslo a název obce)
Položka | označ. | rozměr
|  |  | 2017 | 2020 | 2025 | 2030 | 2035 | 2040 | 2045 | 2050
poč.obyvatel | N | obyv. | 459 | 456 | 456 | 454 | 451 | 447 | 443 | 438
poč.zásob.obyvatel | Nz | obyv | 459 | 456 | 456 | 454 | 451 | 447 | 443 | 438
poč. osob s ČOP | Np | obyv | 20 | 20 | 20 | 20 | 20 | 20 | 20 | 20
poč. zás. osob s ČOP | Nzp | obyv | 0 | 0 | 0 | 0 | 0 | 0 | 0 | 0
poč.všech zás.obyv. | Nv | obyv | 459 | 456 | 456 | 454 | 451 | 447 | 443 | 438
prům.denní potřeba | Qp | m3/d | 26.4877 | 30.0982 | 36.7321 | 43.6245 | 43.3526 | 42.9901 | 42.6275 | 42.1743
koef.denní nerov. | kd |  | 1.3 | 1.3 | 1.3 | 1.3 | 1.3 | 1.3 | 1.3 | 1.3
max.denní potřeba | Qd | m3/d | 33.6499 | 38.0972 | 46.2036 | 54.5205 | 54.1766 | 53.7181 | 53.2595 | 52.6863
voda vyrobená celkem | VVR | mil.m3/r | 0.009668 | 0.010986 | 0.013407 | 0.015923 | 0.015824 | 0.015691 | 0.015559 | 0.015394
voda fakturovaná | VFC | mil.m3/r | 0.009511 | 0.010529 | 0.012321 | 0.014054 | 0.013966 | 0.013849 | 0.013733 | 0.013587
dtto pro obyvatele | VFD | mil.m3/r | 0.008714 | 0.009732 | 0.011524 | 0.013257 | 0.013169 | 0.013052 | 0.012936 | 0.01279
dtto pro ost.odběr. | VFO | mil.m3/r | 0.000797 | 0.000797 | 0.000797 | 0.000797 | 0.000797 | 0.000797 | 0.000797 | 0.000797
voda nefakt.-úniky | VNFú | mil.m3/r | 0.000101 | 0.00032899 | 0.00080851 | 0.0014054 | 0.0013966 | 0.0013849 | 0.0013733 | 0.0013587
voda nefakt.-ostatní | VNFo | mil.m3/r | 5.6e-05 | 0.00012787 | 0.0002781 | 0.00046378 | 0.00046088 | 0.00045703 | 0.00045318 | 0.00044836
spec.potř.fakt.obyv. | Qs,d | l/(os.d) | 52.013 | 58.4715 | 69.2358 | 80 | 80 | 80 | 80 | 80
spec.potř.fakt.vody | Qs | l/(os.d) | 56.7702 | 63.2601 | 74.0243 | 84.8096 | 84.8416 | 84.8849 | 84.929 | 84.9853
spec.potř.vod.vyrob | Qs,v | l/(os.d) | 57.7073 | 66.0049 | 80.5529 | 96.0893 | 96.1255 | 96.1746 | 96.2246 | 96.2883
spec.únik z potrubí | Qs,p | tism3/(km.r) | 0.049268 | 0.16048 | 0.3944 | 0.68555 | 0.68128 | 0.67558 | 0.66988 | 0.66276
celk.délka potrubí | Lc | km | 3.417 | 3.417 | 3.417 | 3.417 | 3.417 | 3.417 | 3.417 | 3.417
celk.náhradní délka | Ln | km | 2.05 | 2.05 | 2.05 | 2.05 | 2.05 | 2.05 | 2.05 | 2.05
délka rekonstr.potr | Lr | km | 0 | 0 | 0 | 0 | 0 | 0 | 0 | 0
náhr.délka rek.potr. | Lrn | km | 0 | 0 | 0 | 0 | 0 | 0 | 0 | 0
Vysvětlivky : Poč. osob s ČOP = Počet osob s časově omezeným pobytem
Poč. zás. osob s ČOP = Počet zásobených osob s časově omezeným pobytem

## Tab.XI
Plán rozvoje pro kraj : Jihomoravský | [5 empty] | Provozní skupina : |  | 608-SV Pustiměř-Ivanovice
Tab. XI - TECHNICKÉ ÚDAJE A FINANČNÍ PROSTŘEDKY VODOVODU
CZ0646.6219.0506.01 - Ivanovice na Hané - část obce Chvalkovice na Hané
(číslo a název obce)
ID | K | H l a v n í o b j e k t y |  |  |  |  | stávající objekty |  |  | rekonstrukce |  | nové stavby
|  | 1 zdroje |  |  |  |  | DHM | rok uved. | posl. rekon. | DHM | rok zaháj. | DHM | rok zaháj.
|  | název | poznámka - technické parametry |  |  | vydat l/s | mil. Kč | do provozu | /rok zrušení | mil.Kč | /ukončení | mil. Kč | /ukončení
2 úpravny vody
|  | název | technologie úpravy vody |  |  | kap(l/s)
3 čerpací stanice
|  | název |  |  | Qč(l/s) | H(m)
4 vodojemy
|  | název |  | max.hl. | min.hl. | objem(m3)
5 přívodné řady
|  | název |  |  | DN(mm) | délka(km)
6 rozvodné sítě
|  | název |  |  | DN(mm) | délka(km)
S.S |  | RVS Chvalkovice na Hané |  |  | < 100 | 3.417
7 přípojky
|  | název |  |  | počet | délka(km)
P.S |  | přípojky Chvalkovice na Hané |  |  | 219 | 1.644
8 jiné objekty
|  | SOUČET |  |  |  |  | 0 |  |  | 0 |  | 0