## Tab.VII
Plán rozvoje pro kraj : Jihomoravský |  |  |  |  | Provozní skupina : |  | 609-SV Ježkovice-Ruprechtov-Podomí
Tab. VII - VODOVOD - BILANČNÍ ÚDAJE OBCÍ
CZ0646.6219.0507.01 - Ježkovice
(číslo a název obce)
Položka | označ. | rozměr
|  |  | 2017 | 2020 | 2025 | 2030 | 2035 | 2040 | 2045 | 2050
poč.obyvatel | N | obyv. | 384 | 381 | 381 | 379 | 377 | 373 | 370 | 366
poč.zásob.obyvatel | Nz | obyv | 358 | 357 | 360 | 361 | 359 | 355 | 352 | 348
poč. osob s ČOP | Np | obyv | 63 | 63 | 63 | 63 | 63 | 63 | 63 | 63
poč. zás. osob s ČOP | Nzp | obyv | 23 | 23 | 23 | 23 | 23 | 23 | 23 | 23
poč.všech zás.obyv. | Nv | obyv | 381 | 380 | 383 | 384 | 382 | 378 | 375 | 371
prům.denní potřeba | Qp | m3/d | 31.6444 | 33.398 | 36.7349 | 40.0734 | 39.8922 | 39.5296 | 39.2577 | 38.8951
koef.denní nerov. | kd |  | 1.3 | 1.3 | 1.3 | 1.3 | 1.3 | 1.3 | 1.3 | 1.3
max.denní potřeba | Qd | m3/d | 39.544 | 41.5633 | 45.4458 | 49.2894 | 49.0602 | 48.6016 | 48.2577 | 47.7991
voda vyrobená celkem | VVR | mil.m3/r | 0.01155 | 0.01219 | 0.013408 | 0.014627 | 0.014561 | 0.014428 | 0.014329 | 0.014197
voda fakturovaná | VFC | mil.m3/r | 0.011308 | 0.011631 | 0.012295 | 0.01291 | 0.012851 | 0.012735 | 0.012647 | 0.01253
dtto pro obyvatele | VFD | mil.m3/r | 0.0096112 | 0.0099344 | 0.010598 | 0.011213 | 0.011154 | 0.011038 | 0.01095 | 0.010833
dtto pro ost.odběr. | VFO | mil.m3/r | 0.001697 | 0.001697 | 0.001697 | 0.001697 | 0.001697 | 0.001697 | 0.001697 | 0.001697
voda nefakt.-úniky | VNFú | mil.m3/r | 1.7e-05 | 0.0002826 | 0.00076412 | 0.001291 | 0.0012851 | 0.0012735 | 0.0012647 | 0.001253
voda nefakt.-ostatní | VNFo | mil.m3/r | 0.000225 | 0.00027623 | 0.00034887 | 0.00042602 | 0.0004241 | 0.00042024 | 0.00041735 | 0.0004135
spec.potř.fakt.obyv. | Qs,d | l/(os.d) | 69.113 | 71.6254 | 75.8127 | 80 | 80 | 80 | 80 | 80
spec.potř.fakt.vody | Qs | l/(os.d) | 81.316 | 83.8605 | 87.9519 | 92.1076 | 92.171 | 92.2998 | 92.3982 | 92.5318
spec.potř.vod.vyrob | Qs,v | l/(os.d) | 83.0561 | 87.8895 | 95.9135 | 104.3579 | 104.4297 | 104.5756 | 104.6871 | 104.8386
spec.únik z potrubí | Qs,p | tism3/(km.r) | 0.0040284 | 0.066966 | 0.18107 | 0.30592 | 0.30454 | 0.30177 | 0.29969 | 0.29692
celk.délka potrubí | Lc | km | 3.471 | 3.471 | 3.471 | 3.471 | 3.471 | 3.471 | 3.471 | 3.471
celk.náhradní délka | Ln | km | 4.22 | 4.22 | 4.22 | 4.22 | 4.22 | 4.22 | 4.22 | 4.22
délka rekonstr.potr | Lr | km | 0 | 0 | 0 | 2 | 2 | 2 | 2 | 2
náhr.délka rek.potr. | Lrn | km | 0 | 0 | 0 | 1.333 | 1.333 | 1.333 | 1.333 | 1.333
Vysvětlivky : Poč. osob s ČOP = Počet osob s časově omezeným pobytem
Poč. zás. osob s ČOP = Počet zásobených osob s časově omezeným pobytem

## Tab.XI
Plán rozvoje pro kraj : Jihomoravský | [5 empty] | Provozní skupina : |  | 609-SV Ježkovice-Ruprechtov-Podomí
Tab. XI - TECHNICKÉ ÚDAJE A FINANČNÍ PROSTŘEDKY VODOVODU
CZ0646.6219.0507.01 - Ježkovice
(číslo a název obce)
ID | K | H l a v n í o b j e k t y |  |  |  |  | stávající objekty |  |  | rekonstrukce |  | nové stavby
|  | 1 zdroje |  |  |  |  | DHM | rok uved. | posl. rekon. | DHM | rok zaháj. | DHM | rok zaháj.
|  | název | poznámka - technické parametry |  |  | vydat l/s | mil. Kč | do provozu | /rok zrušení | mil.Kč | /ukončení | mil. Kč | /ukončení
2 úpravny vody
|  | název | technologie úpravy vody |  |  | kap(l/s)
3 čerpací stanice
|  | název |  |  | Qč(l/s) | H(m)
4 vodojemy
|  | název |  | max.hl. | min.hl. | objem(m3)
5 přívodné řady
|  | název |  |  | DN(mm) | délka(km)
6 rozvodné sítě
|  | název |  |  | DN(mm) | délka(km)
S.S |  | RVS Ježkovice |  |  | < 100 | 0.422
S.S |  | RVS Ježkovice |  |  | 101-300 | 3.0009
S.R |  | RVS Ježkovice |  |  | 101-300 | 2 |  |  |  | 5.151 | 2024/2030
7 přípojky
|  | název |  |  | počet | délka(km)
P.S |  | přípojky Ježkovice |  |  | 165 | 1.155
8 jiné objekty
|  | SOUČET |  |  |  |  | 0 |  |  | 5.151 |  | 0