## Tab.VII
Plán rozvoje pro kraj : Jihomoravský |  |  |  |  | Provozní skupina : |  | 601-SV Vyškov
Tab. VII - VODOVOD - BILANČNÍ ÚDAJE OBCÍ
CZ0646.6219.0508.01 - Komořany
(číslo a název obce)
Položka | označ. | rozměr
|  |  | 2017 | 2020 | 2025 | 2030 | 2035 | 2040 | 2045 | 2050
poč.obyvatel | N | obyv. | 693 | 688 | 688 | 685 | 680 | 674 | 668 | 661
poč.zásob.obyvatel | Nz | obyv | 408 | 463 | 559 | 651 | 646 | 641 | 635 | 628
poč. osob s ČOP | Np | obyv | 40 | 40 | 40 | 40 | 40 | 40 | 40 | 40
poč. zás. osob s ČOP | Nzp | obyv | 17 | 17 | 17 | 17 | 17 | 17 | 17 | 17
poč.všech zás.obyv. | Nv | obyv | 425 | 480 | 576 | 668 | 663 | 658 | 652 | 645
prům.denní potřeba | Qp | m3/d | 49.6306 | 56.3828 | 69.3447 | 84.0212 | 83.5612 | 83.1012 | 82.5492 | 81.9052
koef.denní nerov. | kd |  | 1.3 | 1.3 | 1.3 | 1.3 | 1.3 | 1.3 | 1.3 | 1.3
max.denní potřeba | Qd | m3/d | 56.908 | 65.3637 | 81.6452 | 100.0532 | 99.4732 | 98.8932 | 98.1972 | 97.3852
voda vyrobená celkem | VVR | mil.m3/r | 0.018115 | 0.02058 | 0.025311 | 0.030668 | 0.0305 | 0.030332 | 0.03013 | 0.029895
voda fakturovaná | VFC | mil.m3/r | 0.016016 | 0.018089 | 0.022128 | 0.026668 | 0.026522 | 0.026376 | 0.0262 | 0.025996
dtto pro obyvatele | VFD | mil.m3/r | 0.0088542 | 0.010927 | 0.014966 | 0.019506 | 0.01936 | 0.019214 | 0.019038 | 0.018834
dtto pro ost.odběr. | VFO | mil.m3/r | 0.007162 | 0.007162 | 0.007162 | 0.007162 | 0.007162 | 0.007162 | 0.007162 | 0.007162
voda nefakt.-úniky | VNFú | mil.m3/r | 0.000499 | 0.00086075 | 0.0016329 | 0.0026668 | 0.0026522 | 0.0026376 | 0.00262 | 0.0025996
voda nefakt.-ostatní | VNFo | mil.m3/r | 0.0016 | 0.0016302 | 0.0015503 | 0.0013334 | 0.0013261 | 0.0013188 | 0.00131 | 0.0012998
spec.potř.fakt.obyv. | Qs,d | l/(os.d) | 57.0776 | 62.3674 | 71.1837 | 80 | 80 | 80 | 80 | 80
spec.potř.fakt.vody | Qs | l/(os.d) | 103.2468 | 103.2464 | 105.2495 | 109.3741 | 109.5957 | 109.8205 | 110.095 | 110.4216
spec.potř.vod.vyrob | Qs,v | l/(os.d) | 116.7779 | 117.4641 | 120.39 | 125.7802 | 126.035 | 126.2936 | 126.6092 | 126.9848
spec.únik z potrubí | Qs,p | tism3/(km.r) | 0.15643 | 0.26983 | 0.51187 | 0.83597 | 0.8314 | 0.82682 | 0.82133 | 0.81492
celk.délka potrubí | Lc | km | 4.495 | 4.495 | 4.495 | 4.495 | 4.495 | 4.495 | 4.495 | 4.495
celk.náhradní délka | Ln | km | 3.19 | 3.19 | 3.19 | 3.19 | 3.19 | 3.19 | 3.19 | 3.19
délka rekonstr.potr | Lr | km | 0 | 0 | 0 | 0 | 0 | 0 | 0 | 0
náhr.délka rek.potr. | Lrn | km | 0 | 0 | 0 | 0 | 0 | 0 | 0 | 0
Vysvětlivky : Poč. osob s ČOP = Počet osob s časově omezeným pobytem
Poč. zás. osob s ČOP = Počet zásobených osob s časově omezeným pobytem

## Tab.XI
Plán rozvoje pro kraj : Jihomoravský | [5 empty] | Provozní skupina : |  | 601-SV Vyškov
Tab. XI - TECHNICKÉ ÚDAJE A FINANČNÍ PROSTŘEDKY VODOVODU
CZ0646.6219.0508.01 - Komořany
(číslo a název obce)
ID | K | H l a v n í o b j e k t y |  |  |  |  | stávající objekty |  |  | rekonstrukce |  | nové stavby
|  | 1 zdroje |  |  |  |  | DHM | rok uved. | posl. rekon. | DHM | rok zaháj. | DHM | rok zaháj.
|  | název | poznámka - technické parametry |  |  | vydat l/s | mil. Kč | do provozu | /rok zrušení | mil.Kč | /ukončení | mil. Kč | /ukončení
2 úpravny vody
|  | název | technologie úpravy vody |  |  | kap(l/s)
3 čerpací stanice
|  | název |  |  | Qč(l/s) | H(m)
4 vodojemy
|  | název |  | max.hl. | min.hl. | objem(m3)
5 přívodné řady
|  | název |  |  | DN(mm) | délka(km)
6 rozvodné sítě
|  | název |  |  | DN(mm) | délka(km)
S.S |  | RVS Komořany |  |  | < 100 | 3.794
S.S |  | RVS Komořany |  |  | 101-300 | 0.701
7 přípojky
|  | název |  |  | počet | délka(km)
P.S |  | přípojky Komořany |  |  | 178 | 1.263
8 jiné objekty
|  | SOUČET |  |  |  |  | 0 |  |  | 0 |  | 0