## Tab.VII
Plán rozvoje pro kraj : Jihomoravský |  |  |  |  | Provozní skupina : |  | 601-SV Vyškov
Tab. VII - VODOVOD - BILANČNÍ ÚDAJE OBCÍ
CZ0646.6219.0509.01 - Kozlany
(číslo a název obce)
Položka | označ. | rozměr
|  |  | 2017 | 2020 | 2025 | 2030 | 2035 | 2040 | 2045 | 2050
poč.obyvatel | N | obyv. | 360 | 358 | 357 | 356 | 353 | 350 | 347 | 343
poč.zásob.obyvatel | Nz | obyv | 360 | 358 | 357 | 356 | 353 | 350 | 347 | 343
poč. osob s ČOP | Np | obyv | 25 | 25 | 25 | 25 | 25 | 25 | 25 | 25
poč. zás. osob s ČOP | Nzp | obyv | 15 | 15 | 15 | 15 | 15 | 15 | 15 | 15
poč.všech zás.obyv. | Nv | obyv | 375 | 373 | 372 | 371 | 368 | 365 | 362 | 358
prům.denní potřeba | Qp | m3/d | 21.5329 | 25.1709 | 31.7199 | 38.7399 | 38.468 | 38.1961 | 37.9241 | 37.5616
koef.denní nerov. | kd |  | 1.3 | 1.3 | 1.3 | 1.3 | 1.3 | 1.3 | 1.3 | 1.3
max.denní potřeba | Qd | m3/d | 26.639 | 31.1436 | 39.1623 | 47.6439 | 47.3 | 46.9561 | 46.6121 | 46.1536
voda vyrobená celkem | VVR | mil.m3/r | 0.0078595 | 0.0091874 | 0.011578 | 0.01414 | 0.014041 | 0.013942 | 0.013842 | 0.01371
voda fakturovaná | VFC | mil.m3/r | 0.0078595 | 0.0089138 | 0.010702 | 0.01248 | 0.012393 | 0.012305 | 0.012217 | 0.012101
dtto pro obyvatele | VFD | mil.m3/r | 0.0062125 | 0.0072668 | 0.0090549 | 0.010833 | 0.010746 | 0.010658 | 0.01057 | 0.010454
dtto pro ost.odběr. | VFO | mil.m3/r | 0.001647 | 0.001647 | 0.001647 | 0.001647 | 0.001647 | 0.001647 | 0.001647 | 0.001647
voda nefakt.-úniky | VNFú | mil.m3/r | 0 | 0.0002057 | 0.00065858 | 0.001248 | 0.0012393 | 0.0012305 | 0.0012217 | 0.0012101
voda nefakt.-ostatní | VNFo | mil.m3/r | 0 | 6.7882e-05 | 0.00021733 | 0.00041185 | 0.00040896 | 0.00040607 | 0.00040317 | 0.00039932
spec.potř.fakt.obyv. | Qs,d | l/(os.d) | 45.3881 | 53.3755 | 66.6877 | 80 | 80 | 80 | 80 | 80
spec.potř.fakt.vody | Qs | l/(os.d) | 57.421 | 65.4729 | 78.8177 | 92.1626 | 92.2618 | 92.3625 | 92.465 | 92.6043
spec.potř.vod.vyrob | Qs,v | l/(os.d) | 57.421 | 67.4824 | 85.2686 | 104.4202 | 104.5326 | 104.6468 | 104.7628 | 104.9206
spec.únik z potrubí | Qs,p | tism3/(km.r) | 0 | 0.095321 | 0.30518 | 0.57832 | 0.57426 | 0.5702 | 0.56614 | 0.56073
celk.délka potrubí | Lc | km | 2.624 | 2.624 | 2.624 | 2.624 | 2.624 | 2.624 | 2.624 | 2.624
celk.náhradní délka | Ln | km | 2.158 | 2.158 | 2.158 | 2.158 | 2.158 | 2.158 | 2.158 | 2.158
délka rekonstr.potr | Lr | km | 0 | 0 | 0 | 0 | 0 | 0 | 0 | 0
náhr.délka rek.potr. | Lrn | km | 0 | 0 | 0 | 0 | 0 | 0 | 0 | 0
Vysvětlivky : Poč. osob s ČOP = Počet osob s časově omezeným pobytem
Poč. zás. osob s ČOP = Počet zásobených osob s časově omezeným pobytem

## Tab.XI
Plán rozvoje pro kraj : Jihomoravský | [5 empty] | Provozní skupina : |  | 601-SV Vyškov
Tab. XI - TECHNICKÉ ÚDAJE A FINANČNÍ PROSTŘEDKY VODOVODU
CZ0646.6219.0509.01 - Kozlany
(číslo a název obce)
ID | K | H l a v n í o b j e k t y |  |  |  |  | stávající objekty |  |  | rekonstrukce |  | nové stavby
|  | 1 zdroje |  |  |  |  | DHM | rok uved. | posl. rekon. | DHM | rok zaháj. | DHM | rok zaháj.
|  | název | poznámka - technické parametry |  |  | vydat l/s | mil. Kč | do provozu | /rok zrušení | mil.Kč | /ukončení | mil. Kč | /ukončení
2 úpravny vody
|  | název | technologie úpravy vody |  |  | kap(l/s)
3 čerpací stanice
|  | název |  |  | Qč(l/s) | H(m)
4 vodojemy
|  | název |  | max.hl. | min.hl. | objem(m3)
5 přívodné řady
|  | název |  |  | DN(mm) | délka(km)
6 rozvodné sítě
|  | název |  |  | DN(mm) | délka(km)
S.S |  | RVS Kozlany |  |  | < 100 | 1.79
S.S |  | RVS Kozlany |  |  | 101-300 | 0.834
7 přípojky
|  | název |  |  | počet | délka(km)
P.S |  | přípojky Kozlany |  |  | 115 | 0.92
8 jiné objekty
|  | SOUČET |  |  |  |  | 0 |  |  | 0 |  | 0