## Tab.V
Plán rozvoje pro kraj : Jihomoravský | [5 empty] | Provozní skupina : |  | 623-sam. vod. Krásensko
Tab. V - VODOVODY - ZÁKLADNÍ ÚDAJE
CZ0646.6219.0510.01 - Krásensko
(provozní skupina)
|  | 2017 | 2020 | 2025 | 2030 | 2035 | 2040 | 2045 | 2050
počet trvale bydlících obyvatel | os. | 419 | 416 | 416 | 414 | 411 | 407 | 404 | 400
počet zásob. trvale bydl.obyv. | os. | 327 | 341 | 369 | 394 | 391 | 387 | 384 | 380
dtto | % | 78.043 | 81.9712 | 88.7019 | 95.1691 | 95.1338 | 95.086 | 95.0495 | 95
počet osob s ČOP | os. | 50 | 50 | 50 | 50 | 50 | 50 | 50 | 50
počet zásob. osob s ČOP | os. | 30 | 30 | 30 | 30 | 30 | 30 | 30 | 30
dtto | % | 60 | 60 | 60 | 60 | 60 | 60 | 60 | 60
počet všech zásob.obyvatel | os. | 357 | 371 | 399 | 424 | 421 | 417 | 414 | 410
dtto | % | 76.1194 | 79.6137 | 85.6223 | 91.3793 | 91.3232 | 91.2473 | 91.1894 | 91.1111
délka vodovodních řadů | km | 5.854 | 5.854 | 5.854 | 5.954 | 5.954 | 5.954 | 5.954 | 5.954
- z toho přivodné řady | km | 1.935 | 1.935 | 1.935 | 2.035 | 2.035 | 2.035 | 2.035 | 2.035
přírůstek za pětiletku | % |  | 0 | 0 | 4.914 | 0 | 0 | 0 | 0
- z toho vodovodní sítě | km | 3.919 | 3.919 | 3.919 | 3.919 | 3.919 | 3.919 | 3.919 | 3.919
přírůstek za pětiletku | % |  | 0 | 0 | 0 | 0 | 0 | 0 | 0
z toho rekonstruované potrubí | km | 0 | 0 | 0 | 0 | 0 | 0 | 0 | 0
přírůstek za pětiletku | % |  | 0 | 0 | 0 | 0 | 0 | 0 | 0
podíl rekonstrukcí k celk.dl.řadů | % |  | 0 | 0 | 0 | 0 | 0 | 0 | 0
voda vyrobená celkem (Qp) | mil.m3/rok | 0.011229 | 0.012003 | 0.013499 | 0.014984 | 0.014884 | 0.014752 | 0.014653 | 0.014521
fakturovaná voda celkem | mil.m3/rok | 0.011229 | 0.011645 | 0.012478 | 0.013225 | 0.013137 | 0.01302 | 0.012933 | 0.012816
- z toho obyvatelstvo | mil.m3/rok | 0.010385 | 0.010801 | 0.011634 | 0.012381 | 0.012293 | 0.012176 | 0.012089 | 0.011972
- z toho ostatní | mil.m3/rok | 0.000844 | 0.000844 | 0.000844 | 0.000844 | 0.000844 | 0.000844 | 0.000844 | 0.000844
nefakturovaná voda | mil.m3/rok | 0 | 0.00035743 | 0.0010213 | 0.0017589 | 0.0017472 | 0.0017317 | 0.0017201 | 0.0017045
max denní potřeba (Qd) | m3/d | 39.2988 | 41.7624 | 46.5454 | 51.2272 | 50.8833 | 50.4247 | 50.0808 | 49.6223
spec. potřeba fakt.vody pro obyv. | l/(os.d) | 79.695 | 79.7654 | 79.8827 | 80 | 80 | 80 | 80 | 80
spec.potřeba z faktur.vody celkem | l/(os.d) | 86.1721 | 85.9981 | 85.678 | 85.4536 | 85.4925 | 85.5452 | 85.5853 | 85.6398
spec.potřeba z vody vyrob.celkem | l/(os.d) | 86.1721 | 88.6376 | 92.6904 | 96.8189 | 96.863 | 96.9227 | 96.9682 | 97.0299
nefakt.voda na celkovou dl.řadů | tis.m3/(km.r) | 0 | 0.061057 | 0.17445 | 0.29541 | 0.29346 | 0.29085 | 0.28889 | 0.28628
kapacita zdrojů Qd | m3/d | 51.84 | 51.84 | 51.84 | 224.64 | 224.64 | 224.64 | 224.64 | 224.64
Qp | m3/d | 51.84 | 51.84 | 51.84 | 224.64 | 224.64 | 224.64 | 224.64 | 224.64
přebytek provozovatele Qd | m3/d | 12.5412 | 10.0776 | 5.2946 | 173.4128 | 173.7567 | 174.2153 | 174.5592 | 175.0177
Qp | m3/d | 21.0765 | 18.9555 | 14.8565 | 183.5888 | 183.8607 | 184.2233 | 184.4952 | 184.8577
voda předaná Qd | m3/d | 0 | 0 | 0 | 0 | 0 | 0 | 0 | 0
Qp | m3/d | 0 | 0 | 0 | 0 | 0 | 0 | 0 | 0
voda převzatá Qd | m3/d | 0 | 0 | 0 | 0 | 0 | 0 | 0 | 0
Qp | m3/d | 0 | 0 | 0 | 0 | 0 | 0 | 0 | 0
bilance Qd | m3/d | 12.5412 | 10.0776 | 5.2946 | 173.4128 | 173.7567 | 174.2153 | 174.5592 | 175.0177
Qp | m3/d | 21.0765 | 18.9555 | 14.8565 | 183.5888 | 183.8607 | 184.2233 | 184.4952 | 184.8577
celkové inv.prostředky ročně | mil.Kč | 0 | 0 | 0 | 0.96603 | 0 | 0 | 0 | 0
celkové inv.prostředky součtově | mil.Kč | 0 | 0 | 0 | 0.96603 | 0.96603 | 0.96603 | 0.96603 | 0.96603
Vysvětlivky : Počet osob s ČOP = Počet osob s časově omezeným pobytem
Počet zásob. osob s ČOP = Počet zásobených osob s časově omezeným pobytem

## Tab.VII
Plán rozvoje pro kraj : Jihomoravský |  |  |  |  | Provozní skupina : |  | 623-sam. vod. Krásensko
Tab. VII - VODOVOD - BILANČNÍ ÚDAJE OBCÍ
CZ0646.6219.0510.01 - Krásensko
(číslo a název obce)
Položka | označ. | rozměr
|  |  | 2017 | 2020 | 2025 | 2030 | 2035 | 2040 | 2045 | 2050
poč.obyvatel | N | obyv. | 419 | 416 | 416 | 414 | 411 | 407 | 404 | 400
poč.zásob.obyvatel | Nz | obyv | 327 | 341 | 369 | 394 | 391 | 387 | 384 | 380
poč. osob s ČOP | Np | obyv | 50 | 50 | 50 | 50 | 50 | 50 | 50 | 50
poč. zás. osob s ČOP | Nzp | obyv | 30 | 30 | 30 | 30 | 30 | 30 | 30 | 30
poč.všech zás.obyv. | Nv | obyv | 357 | 371 | 399 | 424 | 421 | 417 | 414 | 410
prům.denní potřeba | Qp | m3/d | 30.7635 | 32.8845 | 36.9835 | 41.0512 | 40.7793 | 40.4167 | 40.1448 | 39.7823
koef.denní nerov. | kd |  | 1.3 | 1.3 | 1.3 | 1.3 | 1.3 | 1.3 | 1.3 | 1.3
max.denní potřeba | Qd | m3/d | 39.2988 | 41.7624 | 46.5454 | 51.2272 | 50.8833 | 50.4247 | 50.0808 | 49.6223
voda vyrobená celkem | VVR | mil.m3/r | 0.011229 | 0.012003 | 0.013499 | 0.014984 | 0.014884 | 0.014752 | 0.014653 | 0.014521
voda fakturovaná | VFC | mil.m3/r | 0.011229 | 0.011645 | 0.012478 | 0.013225 | 0.013137 | 0.01302 | 0.012933 | 0.012816
dtto pro obyvatele | VFD | mil.m3/r | 0.010385 | 0.010801 | 0.011634 | 0.012381 | 0.012293 | 0.012176 | 0.012089 | 0.011972
dtto pro ost.odběr. | VFO | mil.m3/r | 0.000844 | 0.000844 | 0.000844 | 0.000844 | 0.000844 | 0.000844 | 0.000844 | 0.000844
voda nefakt.-úniky | VNFú | mil.m3/r | 0 | 0.00026874 | 0.00076786 | 0.0013225 | 0.0013137 | 0.001302 | 0.0012933 | 0.0012816
voda nefakt.-ostatní | VNFo | mil.m3/r | 0 | 8.8684e-05 | 0.00025339 | 0.00043642 | 0.00043353 | 0.00042967 | 0.00042678 | 0.00042293
spec.potř.fakt.obyv. | Qs,d | l/(os.d) | 79.695 | 79.7654 | 79.8827 | 80 | 80 | 80 | 80 | 80
spec.potř.fakt.vody | Qs | l/(os.d) | 86.1721 | 85.9981 | 85.678 | 85.4536 | 85.4925 | 85.5452 | 85.5853 | 85.6398
spec.potř.vod.vyrob | Qs,v | l/(os.d) | 86.1721 | 88.6376 | 92.6904 | 96.8189 | 96.863 | 96.9227 | 96.9682 | 97.0299
spec.únik z potrubí | Qs,p | tism3/(km.r) | 0 | 0.069442 | 0.19841 | 0.33708 | 0.33485 | 0.33187 | 0.32964 | 0.32666
celk.délka potrubí | Lc | km | 5.854 | 5.854 | 5.854 | 5.954 | 5.954 | 5.954 | 5.954 | 5.954
celk.náhradní délka | Ln | km | 3.87 | 3.87 | 3.87 | 3.9233 | 3.9233 | 3.9233 | 3.9233 | 3.9233
délka rekonstr.potr | Lr | km | 0 | 0 | 0 | 0 | 0 | 0 | 0 | 0
náhr.délka rek.potr. | Lrn | km | 0 | 0 | 0 | 0 | 0 | 0 | 0 | 0
Vysvětlivky : Poč. osob s ČOP = Počet osob s časově omezeným pobytem
Poč. zás. osob s ČOP = Počet zásobených osob s časově omezeným pobytem

## Tab.XI
Plán rozvoje pro kraj : Jihomoravský | [5 empty] | Provozní skupina : |  | 623-sam. vod. Krásensko
Tab. XI - TECHNICKÉ ÚDAJE A FINANČNÍ PROSTŘEDKY VODOVODU
CZ0646.6219.0510.01 - Krásensko
(číslo a název obce)
ID | K | H l a v n í o b j e k t y |  |  |  |  | stávající objekty |  |  | rekonstrukce |  | nové stavby
|  | 1 zdroje |  |  |  |  | DHM | rok uved. | posl. rekon. | DHM | rok zaháj. | DHM | rok zaháj.
|  | název | poznámka - technické parametry |  |  | vydat l/s | mil. Kč | do provozu | /rok zrušení | mil.Kč | /ukončení | mil. Kč | /ukončení
Z.S |  | Studna |  |  |  | 0.6
Z.N |  | Vrt Krásensko |  |  |  | 2 | [5 empty] | 0.6732 | 2027/2028
2 úpravny vody
|  | název | technologie úpravy vody |  |  | kap(l/s)
3 čerpací stanice
|  | název |  |  | Qč(l/s) | H(m)
C.S |  | ČS Krásensko |  |  | 1.5 | 87
4 vodojemy
|  | název |  | max.hl. | min.hl. | objem(m3)
V.S |  | VDJ Krásensko |  | 584.4 | 581.4 | 150 |  | 1962
5 přívodné řady
|  | název |  |  | DN(mm) | délka(km)
R.S |  | ČS S1 Krásensko - VDJ Krásensko |  |  | < 100 | 1.935
R.N |  | Výtlačný řad Krásensko |  |  | < 100 | 0.1 | [5 empty] | 0.29283 | 2027/2028
6 rozvodné sítě
|  | název |  |  | DN(mm) | délka(km)
S.S |  | RVS Krásensko |  |  | < 100 | 3.178
S.S |  | RVS Krásensko |  |  | 101-300 | 0.741
7 přípojky
|  | název |  |  | počet | délka(km)
P.S |  | přípojky Krásensko |  |  | 142 | 0.71
8 jiné objekty
|  | SOUČET |  |  |  |  | 0 |  |  | 0 |  | 0.96602