## Tab.VII
Plán rozvoje pro kraj : Jihomoravský |  |  |  |  | Provozní skupina : |  | 601-SV Vyškov
Tab. VII - VODOVOD - BILANČNÍ ÚDAJE OBCÍ
CZ0646.6219.0511.01 - Křižanovice u Vyškova
(číslo a název obce)
Položka | označ. | rozměr
|  |  | 2017 | 2020 | 2025 | 2030 | 2035 | 2040 | 2045 | 2050
poč.obyvatel | N | obyv. | 134 | 133 | 133 | 132 | 131 | 130 | 129 | 128
poč.zásob.obyvatel | Nz | obyv | 80 | 91 | 109 | 126 | 125 | 124 | 123 | 122
poč. osob s ČOP | Np | obyv | 6 | 6 | 6 | 6 | 6 | 6 | 6 | 6
poč. zás. osob s ČOP | Nzp | obyv | 6 | 6 | 6 | 6 | 6 | 6 | 6 | 6
poč.všech zás.obyv. | Nv | obyv | 86 | 97 | 115 | 132 | 131 | 130 | 129 | 128
prům.denní potřeba | Qp | m3/d | 4.5178 | 5.9396 | 8.8459 | 12.4115 | 12.3208 | 12.2302 | 12.1396 | 12.0489
koef.denní nerov. | kd |  | 1.3 | 1.3 | 1.3 | 1.3 | 1.3 | 1.3 | 1.3 | 1.3
max.denní potřeba | Qd | m3/d | 5.7548 | 7.5501 | 11.1806 | 15.5795 | 15.4648 | 15.3502 | 15.2356 | 15.1209
voda vyrobená celkem | VVR | mil.m3/r | 0.001649 | 0.002168 | 0.0032288 | 0.0045302 | 0.0044971 | 0.004464 | 0.0044309 | 0.0043979
voda fakturovaná | VFC | mil.m3/r | 0.001649 | 0.0021034 | 0.0029845 | 0.0039984 | 0.0039692 | 0.00394 | 0.0039108 | 0.0038816
dtto pro obyvatele | VFD | mil.m3/r | 0.001505 | 0.0019594 | 0.0028405 | 0.0038544 | 0.0038252 | 0.003796 | 0.0037668 | 0.0037376
dtto pro ost.odběr. | VFO | mil.m3/r | 0.000144 | 0.000144 | 0.000144 | 0.000144 | 0.000144 | 0.000144 | 0.000144 | 0.000144
voda nefakt.-úniky | VNFú | mil.m3/r | 0 | 4.854e-05 | 0.00018366 | 0.00039984 | 0.00039692 | 0.000394 | 0.00039108 | 0.00038816
voda nefakt.-ostatní | VNFo | mil.m3/r | 0 | 1.6018e-05 | 6.0608e-05 | 0.00013195 | 0.00013098 | 0.00013002 | 0.00012906 | 0.00012809
spec.potř.fakt.obyv. | Qs,d | l/(os.d) | 47.9452 | 55.3425 | 67.6712 | 80 | 80 | 80 | 80 | 80
spec.potř.fakt.vody | Qs | l/(os.d) | 52.5327 | 59.4097 | 71.1018 | 82.9888 | 83.0116 | 83.0348 | 83.0583 | 83.0822
spec.potř.vod.vyrob | Qs,v | l/(os.d) | 52.5327 | 61.2331 | 76.9213 | 94.0263 | 94.0522 | 94.0784 | 94.1051 | 94.1321
spec.únik z potrubí | Qs,p | tism3/(km.r) | 0 | 0.071173 | 0.2693 | 0.58628 | 0.58199 | 0.57771 | 0.57343 | 0.56915
celk.délka potrubí | Lc | km | 0.743 | 0.743 | 0.743 | 0.743 | 0.743 | 0.743 | 0.743 | 0.743
celk.náhradní délka | Ln | km | 0.682 | 0.682 | 0.682 | 0.682 | 0.682 | 0.682 | 0.682 | 0.682
délka rekonstr.potr | Lr | km | 0 | 0 | 0 | 0 | 0 | 0 | 0 | 0
náhr.délka rek.potr. | Lrn | km | 0 | 0 | 0 | 0 | 0 | 0 | 0 | 0
Vysvětlivky : Poč. osob s ČOP = Počet osob s časově omezeným pobytem
Poč. zás. osob s ČOP = Počet zásobených osob s časově omezeným pobytem

## Tab.XI
Plán rozvoje pro kraj : Jihomoravský | [5 empty] | Provozní skupina : |  | 601-SV Vyškov
Tab. XI - TECHNICKÉ ÚDAJE A FINANČNÍ PROSTŘEDKY VODOVODU
CZ0646.6219.0511.01 - Křižanovice u Vyškova
(číslo a název obce)
ID | K | H l a v n í o b j e k t y |  |  |  |  | stávající objekty |  |  | rekonstrukce |  | nové stavby
|  | 1 zdroje |  |  |  |  | DHM | rok uved. | posl. rekon. | DHM | rok zaháj. | DHM | rok zaháj.
|  | název | poznámka - technické parametry |  |  | vydat l/s | mil. Kč | do provozu | /rok zrušení | mil.Kč | /ukončení | mil. Kč | /ukončení
2 úpravny vody
|  | název | technologie úpravy vody |  |  | kap(l/s)
3 čerpací stanice
|  | název |  |  | Qč(l/s) | H(m)
4 vodojemy
|  | název |  | max.hl. | min.hl. | objem(m3)
5 přívodné řady
|  | název |  |  | DN(mm) | délka(km)
6 rozvodné sítě
|  | název |  |  | DN(mm) | délka(km)
S.S |  | RVS Křižanovice u Vyškova |  |  | < 100 | 0.153
S.S |  | RVS Křižanovice u Vyškova |  |  | 101-300 | 0.59
7 přípojky
|  | název |  |  | počet | délka(km)
P.S |  | přípojky Křižanovice u Vyškova |  |  | 39 | 0.189
8 jiné objekty
|  | SOUČET |  |  |  |  | 0 |  |  | 0 |  | 0