## Tab.VII
Plán rozvoje pro kraj : Jihomoravský |  |  |  |  | Provozní skupina : |  | 601-SV Vyškov
Tab. VII - VODOVOD - BILANČNÍ ÚDAJE OBCÍ
CZ0646.6219.0512.01 - Kučerov
(číslo a název obce)
Položka | označ. | rozměr
|  |  | 2017 | 2020 | 2025 | 2030 | 2035 | 2040 | 2045 | 2050
poč.obyvatel | N | obyv. | 495 | 492 | 491 | 489 | 485 | 481 | 477 | 472
poč.zásob.obyvatel | Nz | obyv | 381 | 400 | 433 | 465 | 461 | 457 | 454 | 449
poč. osob s ČOP | Np | obyv | 44 | 44 | 44 | 44 | 44 | 44 | 44 | 44
poč. zás. osob s ČOP | Nzp | obyv | 15 | 15 | 15 | 15 | 15 | 15 | 15 | 15
poč.všech zás.obyv. | Nv | obyv | 396 | 415 | 448 | 480 | 476 | 472 | 469 | 464
prům.denní potřeba | Qp | m3/d | 22.0213 | 27.0462 | 36.2703 | 46.5855 | 46.2155 | 45.8454 | 45.5679 | 45.1053
koef.denní nerov. | kd |  | 1.3 | 1.3 | 1.3 | 1.3 | 1.3 | 1.3 | 1.3 | 1.3
max.denní potřeba | Qd | m3/d | 27.311 | 33.6089 | 45.1886 | 58.1055 | 57.6395 | 57.1734 | 56.8239 | 56.2413
voda vyrobená celkem | VVR | mil.m3/r | 0.0080378 | 0.0098719 | 0.013239 | 0.017004 | 0.016869 | 0.016734 | 0.016632 | 0.016463
voda fakturovaná | VFC | mil.m3/r | 0.0071238 | 0.0086726 | 0.011539 | 0.014704 | 0.014587 | 0.01447 | 0.014383 | 0.014237
dtto pro obyvatele | VFD | mil.m3/r | 0.0064358 | 0.0079846 | 0.010851 | 0.014016 | 0.013899 | 0.013782 | 0.013695 | 0.013549
dtto pro ost.odběr. | VFO | mil.m3/r | 0.000688 | 0.000688 | 0.000688 | 0.000688 | 0.000688 | 0.000688 | 0.000688 | 0.000688
voda nefakt.-úniky | VNFú | mil.m3/r | 0.000849 | 0.0010702 | 0.0014239 | 0.0018145 | 0.0018001 | 0.0017857 | 0.0017749 | 0.0017568
voda nefakt.-ostatní | VNFo | mil.m3/r | 6.5e-05 | 0.00012907 | 0.00027625 | 0.00048523 | 0.00048138 | 0.00047752 | 0.00047463 | 0.00046981
spec.potř.fakt.obyv. | Qs,d | l/(os.d) | 44.5259 | 52.7123 | 66.3561 | 80 | 80 | 80 | 80 | 80
spec.potř.fakt.vody | Qs | l/(os.d) | 49.2859 | 57.2543 | 70.5636 | 83.9269 | 83.9599 | 83.9935 | 84.019 | 84.0624
spec.potř.vod.vyrob | Qs,v | l/(os.d) | 55.6094 | 65.1716 | 80.9606 | 97.0532 | 97.0914 | 97.1302 | 97.1597 | 97.2098
spec.únik z potrubí | Qs,p | tism3/(km.r) | 0.3396 | 0.42808 | 0.56955 | 0.7258 | 0.72003 | 0.71427 | 0.70994 | 0.70274
celk.délka potrubí | Lc | km | 4.17 | 4.17 | 4.17 | 4.17 | 4.17 | 4.17 | 4.17 | 4.17
celk.náhradní délka | Ln | km | 2.5 | 2.5 | 2.5 | 2.5 | 2.5 | 2.5 | 2.5 | 2.5
délka rekonstr.potr | Lr | km | 0 | 0 | 0 | 0 | 0 | 0 | 0 | 0
náhr.délka rek.potr. | Lrn | km | 0 | 0 | 0 | 0 | 0 | 0 | 0 | 0
Vysvětlivky : Poč. osob s ČOP = Počet osob s časově omezeným pobytem
Poč. zás. osob s ČOP = Počet zásobených osob s časově omezeným pobytem

## Tab.XI
Plán rozvoje pro kraj : Jihomoravský | [5 empty] | Provozní skupina : |  | 601-SV Vyškov
Tab. XI - TECHNICKÉ ÚDAJE A FINANČNÍ PROSTŘEDKY VODOVODU
CZ0646.6219.0512.01 - Kučerov
(číslo a název obce)
ID | K | H l a v n í o b j e k t y |  |  |  |  | stávající objekty |  |  | rekonstrukce |  | nové stavby
|  | 1 zdroje |  |  |  |  | DHM | rok uved. | posl. rekon. | DHM | rok zaháj. | DHM | rok zaháj.
|  | název | poznámka - technické parametry |  |  | vydat l/s | mil. Kč | do provozu | /rok zrušení | mil.Kč | /ukončení | mil. Kč | /ukončení
2 úpravny vody
|  | název | technologie úpravy vody |  |  | kap(l/s)
3 čerpací stanice
|  | název |  |  | Qč(l/s) | H(m)
4 vodojemy
|  | název |  | max.hl. | min.hl. | objem(m3)
5 přívodné řady
|  | název |  |  | DN(mm) | délka(km)
6 rozvodné sítě
|  | název |  |  | DN(mm) | délka(km)
S.S |  | RVS Kučerov |  |  | < 100 | 4.168
S.S |  | RVS Kučerov |  |  | 101-300 | 0.002
7 přípojky
|  | název |  |  | počet | délka(km)
P.S |  | přípojky Kučerov |  |  | 102 | 1.002
8 jiné objekty
|  | SOUČET |  |  |  |  | 0 |  |  | 0 |  | 0