## Tab.VII
Plán rozvoje pro kraj : Jihomoravský |  |  |  |  | Provozní skupina : |  | 601-SV Vyškov
Tab. VII - VODOVOD - BILANČNÍ ÚDAJE OBCÍ
CZ0646.6219.0513.01 - Luleč
(číslo a název obce)
Položka | označ. | rozměr
|  |  | 2017 | 2020 | 2025 | 2030 | 2035 | 2040 | 2045 | 2050
poč.obyvatel | N | obyv. | 924 | 918 | 917 | 913 | 906 | 898 | 890 | 881
poč.zásob.obyvatel | Nz | obyv | 833 | 838 | 855 | 868 | 861 | 854 | 846 | 837
poč. osob s ČOP | Np | obyv | 1018 | 1018 | 1018 | 1018 | 1018 | 1018 | 1018 | 1018
poč. zás. osob s ČOP | Nzp | obyv | 138 | 138 | 138 | 138 | 138 | 138 | 138 | 138
poč.všech zás.obyv. | Nv | obyv | 971 | 976 | 993 | 1006 | 999 | 992 | 984 | 975
prům.denní potřeba | Qp | m3/d | 104.2967 | 107.9529 | 114.9345 | 121.6695 | 120.9692 | 120.269 | 119.4687 | 118.5684
koef.denní nerov. | kd |  | 1.3 | 1.3 | 1.3 | 1.3 | 1.3 | 1.3 | 1.3 | 1.3
max.denní potřeba | Qd | m3/d | 130.0165 | 133.805 | 141.2369 | 148.3162 | 147.4306 | 146.5449 | 145.5327 | 144.394
voda vyrobená celkem | VVR | mil.m3/r | 0.038068 | 0.039403 | 0.041951 | 0.044409 | 0.044154 | 0.043898 | 0.043606 | 0.043277
voda fakturovaná | VFC | mil.m3/r | 0.038068 | 0.038229 | 0.038777 | 0.039196 | 0.038971 | 0.038745 | 0.038487 | 0.038197
dtto pro obyvatele | VFD | mil.m3/r | 0.031292 | 0.031453 | 0.032001 | 0.03242 | 0.032195 | 0.031969 | 0.031711 | 0.031421
dtto pro ost.odběr. | VFO | mil.m3/r | 0.006776 | 0.006776 | 0.006776 | 0.006776 | 0.006776 | 0.006776 | 0.006776 | 0.006776
voda nefakt.-úniky | VNFú | mil.m3/r | 0 | 0.00088222 | 0.0023863 | 0.0039196 | 0.0038971 | 0.0038745 | 0.0038487 | 0.0038197
voda nefakt.-ostatní | VNFo | mil.m3/r | 0 | 0.00029113 | 0.00078748 | 0.0012935 | 0.001286 | 0.0012786 | 0.0012701 | 0.0012605
spec.potř.fakt.obyv. | Qs,d | l/(os.d) | 88.2929 | 88.2929 | 88.2929 | 88.2929 | 88.2929 | 88.2929 | 88.2929 | 88.2929
spec.potř.fakt.vody | Qs | l/(os.d) | 107.4117 | 107.3137 | 106.9881 | 106.7465 | 106.8758 | 107.007 | 107.1591 | 107.3332
spec.potř.vod.vyrob | Qs,v | l/(os.d) | 107.4117 | 110.6074 | 115.7447 | 120.9438 | 121.0903 | 121.2389 | 121.4113 | 121.6086
spec.únik z potrubí | Qs,p | tism3/(km.r) | 0 | 0.17719 | 0.47927 | 0.78723 | 0.7827 | 0.77817 | 0.77299 | 0.76717
celk.délka potrubí | Lc | km | 6.378 | 6.378 | 6.378 | 6.378 | 6.378 | 6.378 | 6.378 | 6.378
celk.náhradní délka | Ln | km | 4.979 | 4.979 | 4.979 | 4.979 | 4.979 | 4.979 | 4.979 | 4.979
délka rekonstr.potr | Lr | km | 0 | 0 | 0 | 0 | 0 | 0 | 0 | 0
náhr.délka rek.potr. | Lrn | km | 0 | 0 | 0 | 0 | 0 | 0 | 0 | 0
Vysvětlivky : Poč. osob s ČOP = Počet osob s časově omezeným pobytem
Poč. zás. osob s ČOP = Počet zásobených osob s časově omezeným pobytem

## Tab.XI
Plán rozvoje pro kraj : Jihomoravský | [5 empty] | Provozní skupina : |  | 601-SV Vyškov
Tab. XI - TECHNICKÉ ÚDAJE A FINANČNÍ PROSTŘEDKY VODOVODU
CZ0646.6219.0513.01 - Luleč
(číslo a název obce)
ID | K | H l a v n í o b j e k t y |  |  |  |  | stávající objekty |  |  | rekonstrukce |  | nové stavby
|  | 1 zdroje |  |  |  |  | DHM | rok uved. | posl. rekon. | DHM | rok zaháj. | DHM | rok zaháj.
|  | název | poznámka - technické parametry |  |  | vydat l/s | mil. Kč | do provozu | /rok zrušení | mil.Kč | /ukončení | mil. Kč | /ukončení
2 úpravny vody
|  | název | technologie úpravy vody |  |  | kap(l/s)
3 čerpací stanice
|  | název |  |  | Qč(l/s) | H(m)
4 vodojemy
|  | název |  | max.hl. | min.hl. | objem(m3)
5 přívodné řady
|  | název |  |  | DN(mm) | délka(km)
6 rozvodné sítě
|  | název |  |  | DN(mm) | délka(km)
S.S |  | RVS Luleč |  |  | < 100 | 4.732
S.S |  | RVS Luleč |  |  | 101-300 | 1.646
7 přípojky
|  | název |  |  | počet | délka(km)
P.S |  | přípojky Luleč |  |  | 390 | 1.95
8 jiné objekty
|  | SOUČET |  |  |  |  | 0 |  |  | 0 |  | 0