## Tab.VII
Plán rozvoje pro kraj : Jihomoravský |  |  |  |  | Provozní skupina : |  | 604-SV Moravské Málkovice-Medlovice-Rybníček
Tab. VII - VODOVOD - BILANČNÍ ÚDAJE OBCÍ
CZ0646.6219.0515.01 - Medlovice
(číslo a název obce)
Položka | označ. | rozměr
|  |  | 2017 | 2020 | 2025 | 2030 | 2035 | 2040 | 2045 | 2050
poč.obyvatel | N | obyv. | 302 | 300 | 300 | 298 | 296 | 294 | 291 | 288
poč.zásob.obyvatel | Nz | obyv | 231 | 243 | 264 | 284 | 282 | 280 | 277 | 274
poč. osob s ČOP | Np | obyv | 15 | 15 | 15 | 15 | 15 | 15 | 15 | 15
poč. zás. osob s ČOP | Nzp | obyv | 15 | 15 | 15 | 15 | 15 | 15 | 15 | 15
poč.všech zás.obyv. | Nv | obyv | 246 | 258 | 279 | 299 | 297 | 295 | 292 | 289
prům.denní potřeba | Qp | m3/d | 22.3075 | 24.0242 | 27.1196 | 30.3203 | 30.139 | 29.9578 | 29.6858 | 29.4139
koef.denní nerov. | kd |  | 1.3 | 1.3 | 1.3 | 1.3 | 1.3 | 1.3 | 1.3 | 1.3
max.denní potřeba | Qd | m3/d | 28.1475 | 30.1645 | 33.7877 | 37.4963 | 37.267 | 37.0378 | 36.6938 | 36.3499
voda vyrobená celkem | VVR | mil.m3/r | 0.0081422 | 0.0087688 | 0.0098987 | 0.011067 | 0.011001 | 0.010935 | 0.010835 | 0.010736
voda fakturovaná | VFC | mil.m3/r | 0.0081422 | 0.0085077 | 0.0091498 | 0.0097678 | 0.0097094 | 0.009651 | 0.0095634 | 0.0094758
dtto pro obyvatele | VFD | mil.m3/r | 0.0071052 | 0.0074707 | 0.0081128 | 0.0087308 | 0.0086724 | 0.008614 | 0.0085264 | 0.0084388
dtto pro ost.odběr. | VFO | mil.m3/r | 0.001037 | 0.001037 | 0.001037 | 0.001037 | 0.001037 | 0.001037 | 0.001037 | 0.001037
voda nefakt.-úniky | VNFú | mil.m3/r | 0 | 0.00019633 | 0.00056306 | 0.00097678 | 0.00097094 | 0.0009651 | 0.00095634 | 0.00094758
voda nefakt.-ostatní | VNFo | mil.m3/r | 0 | 6.4789e-05 | 0.00018581 | 0.00032234 | 0.00032041 | 0.00031848 | 0.00031559 | 0.0003127
spec.potř.fakt.obyv. | Qs,d | l/(os.d) | 79.1318 | 79.3322 | 79.6661 | 80 | 80 | 80 | 80 | 80
spec.potř.fakt.vody | Qs | l/(os.d) | 90.681 | 90.3442 | 89.8492 | 89.502 | 89.566 | 89.6308 | 89.7298 | 89.8308
spec.potř.vod.vyrob | Qs,v | l/(os.d) | 90.681 | 93.117 | 97.203 | 101.4058 | 101.4783 | 101.5517 | 101.6638 | 101.7783
spec.únik z potrubí | Qs,p | tism3/(km.r) | 0 | 0.10782 | 0.30921 | 0.5364 | 0.53319 | 0.52998 | 0.52517 | 0.52036
celk.délka potrubí | Lc | km | 2.487 | 2.487 | 2.487 | 2.487 | 2.487 | 2.487 | 2.487 | 2.487
celk.náhradní délka | Ln | km | 1.821 | 1.821 | 1.821 | 1.821 | 1.821 | 1.821 | 1.821 | 1.821
délka rekonstr.potr | Lr | km | 0 | 0 | 0 | 0 | 0 | 0 | 0 | 0
náhr.délka rek.potr. | Lrn | km | 0 | 0 | 0 | 0 | 0 | 0 | 0 | 0
Vysvětlivky : Poč. osob s ČOP = Počet osob s časově omezeným pobytem
Poč. zás. osob s ČOP = Počet zásobených osob s časově omezeným pobytem

## Tab.XI
Plán rozvoje pro kraj : Jihomoravský | [5 empty] | Provozní skupina : |  | 604-SV Moravské Málkovice-Medlovice-Rybníček
Tab. XI - TECHNICKÉ ÚDAJE A FINANČNÍ PROSTŘEDKY VODOVODU
CZ0646.6219.0515.01 - Medlovice
(číslo a název obce)
ID | K | H l a v n í o b j e k t y |  |  |  |  | stávající objekty |  |  | rekonstrukce |  | nové stavby
|  | 1 zdroje |  |  |  |  | DHM | rok uved. | posl. rekon. | DHM | rok zaháj. | DHM | rok zaháj.
|  | název | poznámka - technické parametry |  |  | vydat l/s | mil. Kč | do provozu | /rok zrušení | mil.Kč | /ukončení | mil. Kč | /ukončení
2 úpravny vody
|  | název | technologie úpravy vody |  |  | kap(l/s)
3 čerpací stanice
|  | název |  |  | Qč(l/s) | H(m)
4 vodojemy
|  | název |  | max.hl. | min.hl. | objem(m3)
5 přívodné řady
|  | název |  |  | DN(mm) | délka(km)
6 rozvodné sítě
|  | název |  |  | DN(mm) | délka(km)
S.S |  | RVS Medlovice |  |  | < 100 | 2.0017
S.S |  | RVS Medlovice |  |  | 101-300 | 0.47
7 přípojky
|  | název |  |  | počet | délka(km)
P.S |  | přípojky Medlovice |  |  | 97 | 0.485
8 jiné objekty
|  | SOUČET |  |  |  |  | 0 |  |  | 0 |  | 0