## Tab.VII
Plán rozvoje pro kraj : Jihomoravský |  |  |  |  | Provozní skupina : |  | 604-SV Moravské Málkovice-Medlovice-Rybníček
Tab. VII - VODOVOD - BILANČNÍ ÚDAJE OBCÍ
CZ0646.6219.0516.01 - Moravské Málkovice
(číslo a název obce)
Položka | označ. | rozměr
|  |  | 2017 | 2020 | 2025 | 2030 | 2035 | 2040 | 2045 | 2050
poč.obyvatel | N | obyv. | 573 | 569 | 568 | 566 | 562 | 557 | 552 | 547
poč.zásob.obyvatel | Nz | obyv | 547 | 550 | 559 | 566 | 562 | 557 | 552 | 547
poč. osob s ČOP | Np | obyv | 65 | 65 | 65 | 65 | 65 | 65 | 65 | 65
poč. zás. osob s ČOP | Nzp | obyv | 35 | 35 | 35 | 35 | 35 | 35 | 35 | 35
poč.všech zás.obyv. | Nv | obyv | 582 | 585 | 594 | 601 | 597 | 592 | 587 | 582
prům.denní potřeba | Qp | m3/d | 60.2751 | 61.2529 | 62.0335 | 62.5999 | 62.2054 | 61.7122 | 61.219 | 60.7258
koef.denní nerov. | kd |  | 1.3 | 1.3 | 1.3 | 1.3 | 1.3 | 1.3 | 1.3 | 1.3
max.denní potřeba | Qd | m3/d | 73.8658 | 75.0012 | 76.1414 | 77.0239 | 76.5334 | 75.9202 | 75.307 | 74.6938
voda vyrobená celkem | VVR | mil.m3/r | 0.022 | 0.022357 | 0.022642 | 0.022849 | 0.022705 | 0.022525 | 0.022345 | 0.022165
voda fakturovaná | VFC | mil.m3/r | 0.017517 | 0.017709 | 0.018147 | 0.018531 | 0.018414 | 0.018268 | 0.018122 | 0.017976
dtto pro obyvatele | VFD | mil.m3/r | 0.016535 | 0.016727 | 0.017165 | 0.017549 | 0.017432 | 0.017286 | 0.01714 | 0.016994
dtto pro ost.odběr. | VFO | mil.m3/r | 0.000982 | 0.000982 | 0.000982 | 0.000982 | 0.000982 | 0.000982 | 0.000982 | 0.000982
voda nefakt.-úniky | VNFú | mil.m3/r | 0.004383 | 0.0044309 | 0.0040849 | 0.0037062 | 0.0036829 | 0.0036537 | 0.0036245 | 0.0035953
voda nefakt.-ostatní | VNFo | mil.m3/r | 0.0001 | 0.00021731 | 0.00041076 | 0.00061153 | 0.00060768 | 0.00060286 | 0.00059804 | 0.00059322
spec.potř.fakt.obyv. | Qs,d | l/(os.d) | 77.8393 | 78.3379 | 79.169 | 80 | 80 | 80 | 80 | 80
spec.potř.fakt.vody | Qs | l/(os.d) | 82.462 | 82.9369 | 83.6983 | 84.4766 | 84.5066 | 84.5446 | 84.5833 | 84.6227
spec.potř.vod.vyrob | Qs,v | l/(os.d) | 103.5654 | 104.7058 | 104.4335 | 104.1596 | 104.1966 | 104.2435 | 104.2912 | 104.3398
spec.únik z potrubí | Qs,p | tism3/(km.r) | 2.1644 | 2.1881 | 2.0172 | 1.8302 | 1.8187 | 1.8043 | 1.7899 | 1.7754
celk.délka potrubí | Lc | km | 3.59 | 3.59 | 3.59 | 3.59 | 3.59 | 3.59 | 3.59 | 3.59
celk.náhradní délka | Ln | km | 2.025 | 2.025 | 2.025 | 2.025 | 2.025 | 2.025 | 2.025 | 2.025
délka rekonstr.potr | Lr | km | 0 | 0 | 0 | 0 | 0 | 0 | 0 | 0
náhr.délka rek.potr. | Lrn | km | 0 | 0 | 0 | 0 | 0 | 0 | 0 | 0
Vysvětlivky : Poč. osob s ČOP = Počet osob s časově omezeným pobytem
Poč. zás. osob s ČOP = Počet zásobených osob s časově omezeným pobytem

## Tab.XI
Plán rozvoje pro kraj : Jihomoravský | [5 empty] | Provozní skupina : |  | 604-SV Moravské Málkovice-Medlovice-Rybníček
Tab. XI - TECHNICKÉ ÚDAJE A FINANČNÍ PROSTŘEDKY VODOVODU
CZ0646.6219.0516.01 - Moravské Málkovice
(číslo a název obce)
ID | K | H l a v n í o b j e k t y |  |  |  |  | stávající objekty |  |  | rekonstrukce |  | nové stavby
|  | 1 zdroje |  |  |  |  | DHM | rok uved. | posl. rekon. | DHM | rok zaháj. | DHM | rok zaháj.
|  | název | poznámka - technické parametry |  |  | vydat l/s | mil. Kč | do provozu | /rok zrušení | mil.Kč | /ukončení | mil. Kč | /ukončení
2 úpravny vody
|  | název | technologie úpravy vody |  |  | kap(l/s)
3 čerpací stanice
|  | název |  |  | Qč(l/s) | H(m)
4 vodojemy
|  | název |  | max.hl. | min.hl. | objem(m3)
5 přívodné řady
|  | název |  |  | DN(mm) | délka(km)
6 rozvodné sítě
|  | název |  |  | DN(mm) | délka(km)
S.S |  | RVS Moravské Málkovice |  |  | < 100 | 3.59
7 přípojky
|  | název |  |  | počet | délka(km)
P.S |  | přípojky Moravské Málkovice |  |  | 234 | 1.17
8 jiné objekty
|  | SOUČET |  |  |  |  | 0 |  |  | 0 |  | 0