## Tab.VII
Plán rozvoje pro kraj : Jihomoravský |  |  |  |  | Provozní skupina : |  | 601-SV Vyškov
Tab. VII - VODOVOD - BILANČNÍ ÚDAJE OBCÍ
CZ0646.6219.0517.01 - Nemojany
(číslo a název obce)
Položka | označ. | rozměr
|  |  | 2017 | 2020 | 2025 | 2030 | 2035 | 2040 | 2045 | 2050
poč.obyvatel | N | obyv. | 690 | 685 | 685 | 682 | 677 | 671 | 665 | 658
poč.zásob.obyvatel | Nz | obyv | 685 | 682 | 684 | 682 | 677 | 671 | 665 | 658
poč. osob s ČOP | Np | obyv | 285 | 285 | 285 | 285 | 285 | 285 | 285 | 285
poč. zás. osob s ČOP | Nzp | obyv | 150 | 150 | 150 | 150 | 150 | 150 | 150 | 150
poč.všech zás.obyv. | Nv | obyv | 835 | 832 | 834 | 832 | 827 | 821 | 815 | 808
prům.denní potřeba | Qp | m3/d | 84.2137 | 86.2308 | 89.3707 | 92.1024 | 91.5755 | 90.9431 | 90.3107 | 89.573
koef.denní nerov. | kd |  | 1.3 | 1.3 | 1.3 | 1.3 | 1.3 | 1.3 | 1.3 | 1.3
max.denní potřeba | Qd | m3/d | 107.5159 | 109.4492 | 112.645 | 115.3209 | 114.6544 | 113.8546 | 113.0548 | 112.1217
voda vyrobená celkem | VVR | mil.m3/r | 0.030738 | 0.031474 | 0.03262 | 0.033617 | 0.033425 | 0.033194 | 0.032963 | 0.032694
voda fakturovaná | VFC | mil.m3/r | 0.029773 | 0.029671 | 0.029739 | 0.029671 | 0.029501 | 0.029298 | 0.029094 | 0.028856
dtto pro obyvatele | VFD | mil.m3/r | 0.028351 | 0.028249 | 0.028317 | 0.028249 | 0.028079 | 0.027876 | 0.027672 | 0.027434
dtto pro ost.odběr. | VFO | mil.m3/r | 0.001422 | 0.001422 | 0.001422 | 0.001422 | 0.001422 | 0.001422 | 0.001422 | 0.001422
voda nefakt.-úniky | VNFú | mil.m3/r | 0.000737 | 0.0013663 | 0.0021717 | 0.0029671 | 0.0029501 | 0.0029298 | 0.0029094 | 0.0028856
voda nefakt.-ostatní | VNFo | mil.m3/r | 0.000228 | 0.00043681 | 0.0007096 | 0.00097915 | 0.00097355 | 0.00096682 | 0.0009601 | 0.00095226
spec.potř.fakt.obyv. | Qs,d | l/(os.d) | 93.0227 | 93.0227 | 93.0227 | 93.0227 | 93.0227 | 93.0227 | 93.0227 | 93.0227
spec.potř.fakt.vody | Qs | l/(os.d) | 97.6884 | 97.7053 | 97.694 | 97.7053 | 97.7336 | 97.768 | 97.8029 | 97.8443
spec.potř.vod.vyrob | Qs,v | l/(os.d) | 100.8547 | 103.6428 | 107.1591 | 110.7001 | 110.7321 | 110.7711 | 110.8107 | 110.8576
spec.únik z potrubí | Qs,p | tism3/(km.r) | 0.23554 | 0.43665 | 0.69404 | 0.94826 | 0.94284 | 0.93633 | 0.92982 | 0.92222
celk.délka potrubí | Lc | km | 4.644 | 4.644 | 4.644 | 4.644 | 4.644 | 4.644 | 4.644 | 4.644
celk.náhradní délka | Ln | km | 3.129 | 3.129 | 3.129 | 3.129 | 3.129 | 3.129 | 3.129 | 3.129
délka rekonstr.potr | Lr | km | 0 | 0 | 0 | 0 | 0 | 0 | 0 | 0
náhr.délka rek.potr. | Lrn | km | 0 | 0 | 0 | 0 | 0 | 0 | 0 | 0
Vysvětlivky : Poč. osob s ČOP = Počet osob s časově omezeným pobytem
Poč. zás. osob s ČOP = Počet zásobených osob s časově omezeným pobytem

## Tab.XI
Plán rozvoje pro kraj : Jihomoravský | [5 empty] | Provozní skupina : |  | 601-SV Vyškov
Tab. XI - TECHNICKÉ ÚDAJE A FINANČNÍ PROSTŘEDKY VODOVODU
CZ0646.6219.0517.01 - Nemojany
(číslo a název obce)
ID | K | H l a v n í o b j e k t y |  |  |  |  | stávající objekty |  |  | rekonstrukce |  | nové stavby
|  | 1 zdroje |  |  |  |  | DHM | rok uved. | posl. rekon. | DHM | rok zaháj. | DHM | rok zaháj.
|  | název | poznámka - technické parametry |  |  | vydat l/s | mil. Kč | do provozu | /rok zrušení | mil.Kč | /ukončení | mil. Kč | /ukončení
2 úpravny vody
|  | název | technologie úpravy vody |  |  | kap(l/s)
3 čerpací stanice
|  | název |  |  | Qč(l/s) | H(m)
4 vodojemy
|  | název |  | max.hl. | min.hl. | objem(m3)
5 přívodné řady
|  | název |  |  | DN(mm) | délka(km)
6 rozvodné sítě
|  | název |  |  | DN(mm) | délka(km)
S.S |  | RVS Nemojany |  |  | < 100 | 3.807
S.S |  | RVS Nemojany |  |  | 101-300 | 0.837
7 přípojky
|  | název |  |  | počet | délka(km)
P.S |  | přípojky Nemojany |  |  | 283 | 1.415
8 jiné objekty
|  | SOUČET |  |  |  |  | 0 |  |  | 0 |  | 0