## Tab.VII
Plán rozvoje pro kraj : Jihomoravský |  |  |  |  | Provozní skupina : |  | 614-SV Nové sady-Březina
Tab. VII - VODOVOD - BILANČNÍ ÚDAJE OBCÍ
CZ0646.6219.0518.02 - Nové Sady - část obce Nové Sady
(číslo a název obce)
Položka | označ. | rozměr
|  |  | 2017 | 2020 | 2025 | 2030 | 2035 | 2040 | 2045 | 2050
poč.obyvatel | N | obyv. | 73 | 72 | 72 | 72 | 71 | 71 | 70 | 70
poč.zásob.obyvatel | Nz | obyv | 0 | 0 | 0 | 69 | 68 | 68 | 67 | 67
poč. osob s ČOP | Np | obyv | 14 | 14 | 14 | 20 | 20 | 20 | 20 | 20
poč. zás. osob s ČOP | Nzp | obyv | 0 | 0 | 0 | 0 | 0 | 0 | 0 | 0
poč.všech zás.obyv. | Nv | obyv | 0 | 0 | 0 | 69 | 68 | 68 | 67 | 67
prům.denní potřeba | Qp | m3/d | 0 | 0 | 0 | 7.505 | 7.3962 | 7.3962 | 7.2875 | 7.2875
koef.denní nerov. | kd |  | 0 | 0 | 0 | 1.3 | 1.3 | 1.3 | 1.3 | 1.3
max.denní potřeba | Qd | m3/d | 0 | 0 | 0 | 9.161 | 9.0282 | 9.0282 | 8.8955 | 8.8955
voda vyrobená celkem | VVR | mil.m3/r | 0 | 0 | 0 | 0.0027393 | 0.0026996 | 0.0026996 | 0.0026599 | 0.0026599
voda fakturovaná | VFC | mil.m3/r | 0 | 0 | 0 | 0.0024178 | 0.0023827 | 0.0023827 | 0.0023477 | 0.0023477
dtto pro obyvatele | VFD | mil.m3/r | 0 | 0 | 0 | 0.0020148 | 0.0019856 | 0.0019856 | 0.0019564 | 0.0019564
dtto pro ost.odběr. | VFO | mil.m3/r | 0 | 0 | 0 | 0.00040296 | 0.00039712 | 0.00039712 | 0.00039128 | 0.00039128
voda nefakt.-úniky | VNFú | mil.m3/r | 0 | 0 | 0 | 0.00024178 | 0.00023827 | 0.00023827 | 0.00023477 | 0.00023477
voda nefakt.-ostatní | VNFo | mil.m3/r | 0 | 0 | 0 | 7.9786e-05 | 7.863e-05 | 7.863e-05 | 7.7473e-05 | 7.7473e-05
spec.potř.fakt.obyv. | Qs,d | l/(os.d) | 0 | 0 | 0 | 80 | 80 | 80 | 80 | 80
spec.potř.fakt.vody | Qs | l/(os.d) | 0 | 0 | 0 | 96 | 96 | 96 | 96 | 96
spec.potř.vod.vyrob | Qs,v | l/(os.d) | 0 | 0 | 0 | 108.768 | 108.768 | 108.768 | 108.768 | 108.768
spec.únik z potrubí | Qs,p | tism3/(km.r) | 0 | 0 | 0 | 0.40431 | 0.39845 | 0.39845 | 0.39259 | 0.39259
celk.délka potrubí | Lc | km | 0 | 0 | 0 | 1.29 | 1.29 | 1.29 | 1.29 | 1.29
celk.náhradní délka | Ln | km | 0 | 0 | 0 | 0.598 | 0.598 | 0.598 | 0.598 | 0.598
délka rekonstr.potr | Lr | km | 0 | 0 | 0 | 0 | 0 | 0 | 0 | 0
náhr.délka rek.potr. | Lrn | km | 0 | 0 | 0 | 0 | 0 | 0 | 0 | 0
Vysvětlivky : Poč. osob s ČOP = Počet osob s časově omezeným pobytem
Poč. zás. osob s ČOP = Počet zásobených osob s časově omezeným pobytem

## Tab.XI
Plán rozvoje pro kraj : Jihomoravský | [5 empty] | Provozní skupina : |  | 614-SV Nové sady-Březina
Tab. XI - TECHNICKÉ ÚDAJE A FINANČNÍ PROSTŘEDKY VODOVODU
CZ0646.6219.0518.02 - Nové Sady - část obce Nové Sady
(číslo a název obce)
ID | K | H l a v n í o b j e k t y |  |  |  |  | stávající objekty |  |  | rekonstrukce |  | nové stavby
|  | 1 zdroje |  |  |  |  | DHM | rok uved. | posl. rekon. | DHM | rok zaháj. | DHM | rok zaháj.
|  | název | poznámka - technické parametry |  |  | vydat l/s | mil. Kč | do provozu | /rok zrušení | mil.Kč | /ukončení | mil. Kč | /ukončení
2 úpravny vody
|  | název | technologie úpravy vody |  |  | kap(l/s)
3 čerpací stanice
|  | název |  |  | Qč(l/s) | H(m)
C.N |  | ATS Nové Sady |  |  | 2 | 60 | [5 empty] | 0.663 | 2025/2027
4 vodojemy
|  | název |  | max.hl. | min.hl. | objem(m3)
V.N |  | VDJ Nové Sady |  | 556 |  | 100 | [5 empty] | 1.6575 | 2025/2027
5 přívodné řady
|  | název |  |  | DN(mm) | délka(km)
6 rozvodné sítě
|  | název |  |  | DN(mm) | délka(km)
S.N |  | RVS Nové Sady |  |  | < 100 | 1.29 | [5 empty] | 3.6469 | 2025/2027
7 přípojky
|  | název |  |  | počet | délka(km)
8 jiné objekty
|  | SOUČET |  |  |  |  | 0 |  |  | 0 |  | 5.9674