## Tab.VII
Plán rozvoje pro kraj : Jihomoravský |  |  |  |  | Provozní skupina : |  | 601-SV Vyškov
Tab. VII - VODOVOD - BILANČNÍ ÚDAJE OBCÍ
CZ0646.6219.0519.01 - Olšany
(číslo a název obce)
Položka | označ. | rozměr
|  |  | 2017 | 2020 | 2025 | 2030 | 2035 | 2040 | 2045 | 2050
poč.obyvatel | N | obyv. | 579 | 575 | 574 | 572 | 568 | 563 | 558 | 552
poč.zásob.obyvatel | Nz | obyv | 579 | 575 | 574 | 572 | 568 | 563 | 558 | 552
poč. osob s ČOP | Np | obyv | 230 | 230 | 230 | 230 | 230 | 230 | 230 | 230
poč. zás. osob s ČOP | Nzp | obyv | 40 | 40 | 40 | 40 | 40 | 40 | 40 | 40
poč.všech zás.obyv. | Nv | obyv | 619 | 615 | 614 | 612 | 608 | 603 | 598 | 592
prům.denní potřeba | Qp | m3/d | 72.9451 | 73.8932 | 75.6705 | 77.3237 | 76.8503 | 76.2586 | 75.6669 | 74.9568
koef.denní nerov. | kd |  | 1.3 | 1.3 | 1.3 | 1.3 | 1.3 | 1.3 | 1.3 | 1.3
max.denní potřeba | Qd | m3/d | 92.3415 | 93.1643 | 94.9102 | 96.5008 | 95.902 | 95.1537 | 94.4053 | 93.5072
voda vyrobená celkem | VVR | mil.m3/r | 0.026625 | 0.026971 | 0.02762 | 0.028223 | 0.02805 | 0.027834 | 0.027618 | 0.027359
voda fakturovaná | VFC | mil.m3/r | 0.025177 | 0.025024 | 0.024986 | 0.02491 | 0.024758 | 0.024567 | 0.024376 | 0.024148
dtto pro obyvatele | VFD | mil.m3/r | 0.023599 | 0.023446 | 0.023408 | 0.023332 | 0.02318 | 0.022989 | 0.022798 | 0.02257
dtto pro ost.odběr. | VFO | mil.m3/r | 0.001578 | 0.001578 | 0.001578 | 0.001578 | 0.001578 | 0.001578 | 0.001578 | 0.001578
voda nefakt.-úniky | VNFú | mil.m3/r | 0.0014 | 0.0017169 | 0.0021065 | 0.002491 | 0.0024758 | 0.0024567 | 0.0024376 | 0.0024148
voda nefakt.-ostatní | VNFo | mil.m3/r | 4.8e-05 | 0.00022964 | 0.00052692 | 0.00082203 | 0.000817 | 0.00081071 | 0.00080442 | 0.00079687
spec.potř.fakt.obyv. | Qs,d | l/(os.d) | 104.4503 | 104.4503 | 104.4503 | 104.4503 | 104.4503 | 104.4503 | 104.4503 | 104.4503
spec.potř.fakt.vody | Qs | l/(os.d) | 111.4346 | 111.48 | 111.4915 | 111.5145 | 111.5609 | 111.6199 | 111.6799 | 111.7531
spec.potř.vod.vyrob | Qs,v | l/(os.d) | 117.8435 | 120.1515 | 123.2419 | 126.3459 | 126.3986 | 126.4654 | 126.5333 | 126.6163
spec.únik z potrubí | Qs,p | tism3/(km.r) | 0.37313 | 0.4576 | 0.56142 | 0.56375 | 0.5603 | 0.55598 | 0.55167 | 0.54649
celk.délka potrubí | Lc | km | 6.345 | 6.345 | 6.345 | 7.345 | 7.345 | 7.345 | 7.345 | 7.345
celk.náhradní délka | Ln | km | 3.752 | 3.752 | 3.752 | 4.4187 | 4.4187 | 4.4187 | 4.4187 | 4.4187
délka rekonstr.potr | Lr | km | 0 | 0 | 0 | 0 | 0 | 0 | 0 | 0
náhr.délka rek.potr. | Lrn | km | 0 | 0 | 0 | 0 | 0 | 0 | 0 | 0
Vysvětlivky : Poč. osob s ČOP = Počet osob s časově omezeným pobytem
Poč. zás. osob s ČOP = Počet zásobených osob s časově omezeným pobytem

## Tab.XI
Plán rozvoje pro kraj : Jihomoravský | [5 empty] | Provozní skupina : |  | 601-SV Vyškov
Tab. XI - TECHNICKÉ ÚDAJE A FINANČNÍ PROSTŘEDKY VODOVODU
CZ0646.6219.0519.01 - Olšany
(číslo a název obce)
ID | K | H l a v n í o b j e k t y |  |  |  |  | stávající objekty |  |  | rekonstrukce |  | nové stavby
|  | 1 zdroje |  |  |  |  | DHM | rok uved. | posl. rekon. | DHM | rok zaháj. | DHM | rok zaháj.
|  | název | poznámka - technické parametry |  |  | vydat l/s | mil. Kč | do provozu | /rok zrušení | mil.Kč | /ukončení | mil. Kč | /ukončení
2 úpravny vody
|  | název | technologie úpravy vody |  |  | kap(l/s)
3 čerpací stanice
|  | název |  |  | Qč(l/s) | H(m)
C.S |  | AT stanice Olšany-Kamenná |  |  | 1.5 | 60
4 vodojemy
|  | název |  | max.hl. | min.hl. | objem(m3)
5 přívodné řady
|  | název |  |  | DN(mm) | délka(km)
6 rozvodné sítě
|  | název |  |  | DN(mm) | délka(km)
S.S |  | RVS Olšany |  |  | < 100 | 6.345
S.N |  | RVS Olšany |  |  | < 100 | 1 | [5 empty] | 2.8628 | 2024/2027
7 přípojky
|  | název |  |  | počet | délka(km)
P.S |  | přípojky Olšany |  |  | 238 | 1.19
8 jiné objekty
|  | SOUČET |  |  |  |  | 0 |  |  | 0 |  | 2.8628