## Tab.VII
Plán rozvoje pro kraj : Jihomoravský |  |  |  |  | Provozní skupina : |  | 604-SV Moravské Málkovice-Medlovice-Rybníček
Tab. VII - VODOVOD - BILANČNÍ ÚDAJE OBCÍ
CZ0646.6219.0520.01 - Orlovice
(číslo a název obce)
Položka | označ. | rozměr
|  |  | 2017 | 2020 | 2025 | 2030 | 2035 | 2040 | 2045 | 2050
poč.obyvatel | N | obyv. | 315 | 313 | 313 | 311 | 309 | 306 | 303 | 300
poč.zásob.obyvatel | Nz | obyv | 100 | 146 | 222 | 296 | 294 | 291 | 288 | 285
poč. osob s ČOP | Np | obyv | 135 | 135 | 135 | 135 | 135 | 135 | 135 | 135
poč. zás. osob s ČOP | Nzp | obyv | 0 | 0 | 0 | 0 | 0 | 0 | 0 | 0
poč.všech zás.obyv. | Nv | obyv | 100 | 146 | 222 | 296 | 294 | 291 | 288 | 285
prům.denní potřeba | Qp | m3/d | 7.0411 | 11.3269 | 19.8088 | 29.6822 | 29.4822 | 29.1822 | 28.8822 | 28.5822
koef.denní nerov. | kd |  | 1.3 | 1.3 | 1.3 | 1.3 | 1.3 | 1.3 | 1.3 | 1.3
max.denní potřeba | Qd | m3/d | 8.6027 | 13.8894 | 24.421 | 36.7862 | 36.5382 | 36.1662 | 35.7942 | 35.4222
voda vyrobená celkem | VVR | mil.m3/r | 0.00257 | 0.0041343 | 0.0072302 | 0.010834 | 0.010761 | 0.010652 | 0.010542 | 0.010432
voda fakturovaná | VFC | mil.m3/r | 0.001924 | 0.0031417 | 0.0056355 | 0.0086672 | 0.0086088 | 0.0085212 | 0.0084336 | 0.008346
dtto pro obyvatele | VFD | mil.m3/r | 0.0019 | 0.0031177 | 0.0056115 | 0.0086432 | 0.0085848 | 0.0084972 | 0.0084096 | 0.008322
dtto pro ost.odběr. | VFO | mil.m3/r | 2.4e-05 | 2.4e-05 | 2.4e-05 | 2.4e-05 | 2.4e-05 | 2.4e-05 | 2.4e-05 | 2.4e-05
voda nefakt.-úniky | VNFú | mil.m3/r | 0.000546 | 0.00083081 | 0.0013087 | 0.0017334 | 0.0017218 | 0.0017042 | 0.0016867 | 0.0016692
voda nefakt.-ostatní | VNFo | mil.m3/r | 0.0001 | 0.00016186 | 0.00028605 | 0.00043336 | 0.00043044 | 0.00042606 | 0.00042168 | 0.0004173
spec.potř.fakt.obyv. | Qs,d | l/(os.d) | 52.0548 | 58.5037 | 69.2518 | 80 | 80 | 80 | 80 | 80
spec.potř.fakt.vody | Qs | l/(os.d) | 52.7123 | 58.9541 | 69.548 | 80.2221 | 80.2237 | 80.226 | 80.2283 | 80.2307
spec.potř.vod.vyrob | Qs,v | l/(os.d) | 70.411 | 77.5817 | 89.229 | 100.2777 | 100.2796 | 100.2824 | 100.2854 | 100.2884
spec.únik z potrubí | Qs,p | tism3/(km.r) | 0.27914 | 0.42475 | 0.66907 | 0.51858 | 0.51509 | 0.50984 | 0.5046 | 0.49936
celk.délka potrubí | Lc | km | 3.26 | 3.26 | 3.26 | 5.34 | 5.34 | 5.34 | 5.34 | 5.34
celk.náhradní délka | Ln | km | 1.956 | 1.956 | 1.956 | 3.3427 | 3.3427 | 3.3427 | 3.3427 | 3.3427
délka rekonstr.potr | Lr | km | 0 | 0 | 0 | 0 | 0 | 0 | 0 | 0
náhr.délka rek.potr. | Lrn | km | 0 | 0 | 0 | 0 | 0 | 0 | 0 | 0
Vysvětlivky : Poč. osob s ČOP = Počet osob s časově omezeným pobytem
Poč. zás. osob s ČOP = Počet zásobených osob s časově omezeným pobytem

## Tab.XI
Plán rozvoje pro kraj : Jihomoravský | [5 empty] | Provozní skupina : |  | 604-SV Moravské Málkovice-Medlovice-Rybníček
Tab. XI - TECHNICKÉ ÚDAJE A FINANČNÍ PROSTŘEDKY VODOVODU
CZ0646.6219.0520.01 - Orlovice
(číslo a název obce)
ID | K | H l a v n í o b j e k t y |  |  |  |  | stávající objekty |  |  | rekonstrukce |  | nové stavby
|  | 1 zdroje |  |  |  |  | DHM | rok uved. | posl. rekon. | DHM | rok zaháj. | DHM | rok zaháj.
|  | název | poznámka - technické parametry |  |  | vydat l/s | mil. Kč | do provozu | /rok zrušení | mil.Kč | /ukončení | mil. Kč | /ukončení
2 úpravny vody
|  | název | technologie úpravy vody |  |  | kap(l/s)
3 čerpací stanice
|  | název |  |  | Qč(l/s) | H(m)
C.N |  | ATS Orlovice |  |  | 5 | 80 | [5 empty] | 1.0285 | 2029/2030
4 vodojemy
|  | název |  | max.hl. | min.hl. | objem(m3)
V.S |  | VDJ Orlovice |  | 376 | 373 | 70 |  | 2014
5 přívodné řady
|  | název |  |  | DN(mm) | délka(km)
R.N |  | Výtlačný řad Orlovice |  |  | < 100 | 2.002 | [5 empty] | 6.5681 | 2029/2030
6 rozvodné sítě
|  | název |  |  | DN(mm) | délka(km)
S.S |  | RVS Orlovice |  |  | < 100 | 3.26
7 přípojky
|  | název |  |  | počet | délka(km)
P.S |  | přípojky Orlovice |  |  | 107 | 1
8 jiné objekty
|  | SOUČET |  |  |  |  | 0 |  |  | 0 |  | 7.5966