## Tab.VII
Plán rozvoje pro kraj : Jihomoravský |  |  |  |  | Provozní skupina : |  | 601-SV Vyškov
Tab. VII - VODOVOD - BILANČNÍ ÚDAJE OBCÍ
CZ0646.6219.0521.01 - Podbřežice
(číslo a název obce)
Položka | označ. | rozměr
|  |  | 2017 | 2020 | 2025 | 2030 | 2035 | 2040 | 2045 | 2050
poč.obyvatel | N | obyv. | 247 | 245 | 245 | 244 | 242 | 240 | 238 | 236
poč.zásob.obyvatel | Nz | obyv | 240 | 240 | 243 | 244 | 242 | 240 | 238 | 236
poč. osob s ČOP | Np | obyv | 3 | 3 | 3 | 3 | 3 | 3 | 3 | 3
poč. zás. osob s ČOP | Nzp | obyv | 0 | 0 | 0 | 0 | 0 | 0 | 0 | 0
poč.všech zás.obyv. | Nv | obyv | 240 | 240 | 243 | 244 | 242 | 240 | 238 | 236
prům.denní potřeba | Qp | m3/d | 9.589 | 12.7425 | 18.5005 | 24.6026 | 24.4213 | 24.24 | 24.0587 | 23.8774
koef.denní nerov. | kd |  | 1.3 | 1.3 | 1.3 | 1.3 | 1.3 | 1.3 | 1.3 | 1.3
max.denní potřeba | Qd | m3/d | 11.7326 | 15.7207 | 22.9242 | 30.4586 | 30.2293 | 30 | 29.7707 | 29.5414
voda vyrobená celkem | VVR | mil.m3/r | 0.0035 | 0.004651 | 0.0067527 | 0.0089799 | 0.0089138 | 0.0088476 | 0.0087814 | 0.0087153
voda fakturovaná | VFC | mil.m3/r | 0.003409 | 0.0044244 | 0.0061831 | 0.0079258 | 0.0078674 | 0.007809 | 0.0077506 | 0.0076922
dtto pro obyvatele | VFD | mil.m3/r | 0.002608 | 0.0036234 | 0.0053821 | 0.0071248 | 0.0070664 | 0.007008 | 0.0069496 | 0.0068912
dtto pro ost.odběr. | VFO | mil.m3/r | 0.000801 | 0.000801 | 0.000801 | 0.000801 | 0.000801 | 0.000801 | 0.000801 | 0.000801
voda nefakt.-úniky | VNFú | mil.m3/r | 2.1e-05 | 0.00012307 | 0.00039515 | 0.00079258 | 0.00078674 | 0.0007809 | 0.00077506 | 0.00076922
voda nefakt.-ostatní | VNFo | mil.m3/r | 7e-05 | 0.00010358 | 0.0001744 | 0.00026155 | 0.00025962 | 0.0002577 | 0.00025577 | 0.00025384
spec.potř.fakt.obyv. | Qs,d | l/(os.d) | 29.7717 | 41.3628 | 60.6814 | 80 | 80 | 80 | 80 | 80
spec.potř.fakt.vody | Qs | l/(os.d) | 38.9155 | 50.5067 | 69.7124 | 88.9939 | 89.0683 | 89.1438 | 89.2207 | 89.2988
spec.potř.vod.vyrob | Qs,v | l/(os.d) | 39.9543 | 53.0939 | 76.1338 | 100.8301 | 100.9143 | 101 | 101.087 | 101.1756
spec.únik z potrubí | Qs,p | tism3/(km.r) | 0.021255 | 0.12456 | 0.39995 | 0.80221 | 0.7963 | 0.79038 | 0.78447 | 0.77856
celk.délka potrubí | Lc | km | 1.647 | 1.647 | 1.647 | 1.647 | 1.647 | 1.647 | 1.647 | 1.647
celk.náhradní délka | Ln | km | 0.988 | 0.988 | 0.988 | 0.988 | 0.988 | 0.988 | 0.988 | 0.988
délka rekonstr.potr | Lr | km | 0 | 0 | 0 | 0 | 0 | 0 | 0 | 0
náhr.délka rek.potr. | Lrn | km | 0 | 0 | 0 | 0 | 0 | 0 | 0 | 0
Vysvětlivky : Poč. osob s ČOP = Počet osob s časově omezeným pobytem
Poč. zás. osob s ČOP = Počet zásobených osob s časově omezeným pobytem

## Tab.XI
Plán rozvoje pro kraj : Jihomoravský | [5 empty] | Provozní skupina : |  | 601-SV Vyškov
Tab. XI - TECHNICKÉ ÚDAJE A FINANČNÍ PROSTŘEDKY VODOVODU
CZ0646.6219.0521.01 - Podbřežice
(číslo a název obce)
ID | K | H l a v n í o b j e k t y |  |  |  |  | stávající objekty |  |  | rekonstrukce |  | nové stavby
|  | 1 zdroje |  |  |  |  | DHM | rok uved. | posl. rekon. | DHM | rok zaháj. | DHM | rok zaháj.
|  | název | poznámka - technické parametry |  |  | vydat l/s | mil. Kč | do provozu | /rok zrušení | mil.Kč | /ukončení | mil. Kč | /ukončení
2 úpravny vody
|  | název | technologie úpravy vody |  |  | kap(l/s)
3 čerpací stanice
|  | název |  |  | Qč(l/s) | H(m)
4 vodojemy
|  | název |  | max.hl. | min.hl. | objem(m3)
5 přívodné řady
|  | název |  |  | DN(mm) | délka(km)
6 rozvodné sítě
|  | název |  |  | DN(mm) | délka(km)
S.S |  | RVS Podbřežice |  |  | < 100 | 1.647
7 přípojky
|  | název |  |  | počet | délka(km)
P.S |  | přípojky Podbřežice |  |  | 70 | 0.7
8 jiné objekty
|  | SOUČET |  |  |  |  | 0 |  |  | 0 |  | 0