## Tab.V
Plán rozvoje pro kraj : Jihomoravský | [5 empty] | Provozní skupina : |  | 628-sam. vod. Podivice
Tab. V - VODOVODY - ZÁKLADNÍ ÚDAJE
CZ0646.6219.0522.01 - Podivice
(provozní skupina)
|  | 2017 | 2020 | 2025 | 2030 | 2035 | 2040 | 2045 | 2050
počet trvale bydlících obyvatel | os. | 193 | 192 | 191 | 191 | 189 | 188 | 186 | 184
počet zásob. trvale bydl.obyv. | os. | 0 | 0 | 0 | 182 | 180 | 179 | 177 | 175
dtto | % | 0 | 0 | 0 | 95.288 | 95.2381 | 95.2128 | 95.1613 | 95.1087
počet osob s ČOP | os. | 58 | 58 | 58 | 58 | 58 | 58 | 58 | 58
počet zásob. osob s ČOP | os. | 0 | 0 | 0 | 0 | 0 | 0 | 0 | 0
dtto | % | 0 | 0 | 0 | 0 | 0 | 0 | 0 | 0
počet všech zásob.obyvatel | os. | 0 | 0 | 0 | 182 | 180 | 179 | 177 | 175
dtto | % | 0 | 0 | 0 | 73.0924 | 72.8745 | 72.7642 | 72.541 | 72.314
délka vodovodních řadů | km | 0 | 0 | 0 | 2.63 | 2.63 | 2.63 | 2.63 | 2.63
- z toho přivodné řady | km | 0 | 0 | 0 | 1.13 | 1.13 | 1.13 | 1.13 | 1.13
přírůstek za pětiletku | % | 0 | 0 | 0 | 100 | 0 | 0 | 0 | 0
- z toho vodovodní sítě | km | 0 | 0 | 0 | 1.5 | 1.5 | 1.5 | 1.5 | 1.5
přírůstek za pětiletku | % | 0 | 0 | 0 | 100 | 0 | 0 | 0 | 0
z toho rekonstruované potrubí | km | 0 | 0 | 0 | 0 | 0 | 0 | 0 | 0
přírůstek za pětiletku | % |  | 0 | 0 | 0 | 0 | 0 | 0 | 0
podíl rekonstrukcí k celk.dl.řadů | % |  | 0 | 0 | 0 | 0 | 0 | 0 | 0
voda vyrobená celkem (Qp) | mil.m3/rok | 0 | 0 | 0 | 0.0072255 | 0.0071461 | 0.0071064 | 0.007027 | 0.0069476
fakturovaná voda celkem | mil.m3/rok | 0 | 0 | 0 | 0.0063773 | 0.0063072 | 0.0062722 | 0.0062021 | 0.006132
- z toho obyvatelstvo | mil.m3/rok | 0 | 0 | 0 | 0.0053144 | 0.005256 | 0.0052268 | 0.0051684 | 0.00511
- z toho ostatní | mil.m3/rok | 0 | 0 | 0 | 0.0010629 | 0.0010512 | 0.0010454 | 0.0010337 | 0.001022
nefakturovaná voda | mil.m3/rok | 0 | 0 | 0 | 0.00084818 | 0.00083886 | 0.0008342 | 0.00082488 | 0.00081556
max denní potřeba (Qd) | m3/d | 0 | 0 | 0 | 24.1638 | 23.8982 | 23.7655 | 23.4999 | 23.2344
spec. potřeba fakt.vody pro obyv. | l/(os.d) | 0 | 0 | 0 | 80 | 80 | 80 | 80 | 80
spec.potřeba z faktur.vody celkem | l/(os.d) | 0 | 0 | 0 | 96 | 96 | 96 | 96 | 96
spec.potřeba z vody vyrob.celkem | l/(os.d) | 0 | 0 | 0 | 108.768 | 108.768 | 108.768 | 108.768 | 108.768
nefakt.voda na celkovou dl.řadů | tis.m3/(km.r) | 0 | 0 | 0 | 0.3225 | 0.31896 | 0.31719 | 0.31364 | 0.3101
kapacita zdrojů Qd | m3/d | 0 | 0 | 0 | 172.8 | 172.8 | 172.8 | 172.8 | 172.8
Qp | m3/d | 0 | 0 | 0 | 172.8 | 172.8 | 172.8 | 172.8 | 172.8
přebytek provozovatele Qd | m3/d | 0 | 0 | 0 | 148.6362 | 148.9018 | 149.0345 | 149.3001 | 149.5656
Qp | m3/d | 0 | 0 | 0 | 153.0042 | 153.2218 | 153.3305 | 153.5481 | 153.7656
voda předaná Qd | m3/d | 0 | 0 | 0 | 0 | 0 | 0 | 0 | 0
Qp | m3/d | 0 | 0 | 0 | 0 | 0 | 0 | 0 | 0
voda převzatá Qd | m3/d | 0 | 0 | 0 | 0 | 0 | 0 | 0 | 0
Qp | m3/d | 0 | 0 | 0 | 0 | 0 | 0 | 0 | 0
bilance Qd | m3/d | 0 | 0 | 0 | 148.6362 | 148.9018 | 149.0345 | 149.3001 | 149.5656
Qp | m3/d | 0 | 0 | 0 | 153.0042 | 153.2218 | 153.3305 | 153.5481 | 153.7656
celkové inv.prostředky ročně | mil.Kč | 0 | 0 | 0 | 10.7907 | 0 | 0 | 0 | 0
celkové inv.prostředky součtově | mil.Kč | 0 | 0 | 0 | 10.7907 | 10.7907 | 10.7907 | 10.7907 | 10.7907
Vysvětlivky : Počet osob s ČOP = Počet osob s časově omezeným pobytem
Počet zásob. osob s ČOP = Počet zásobených osob s časově omezeným pobytem

## Tab.VII
Plán rozvoje pro kraj : Jihomoravský |  |  |  |  | Provozní skupina : |  | 628-sam. vod. Podivice
Tab. VII - VODOVOD - BILANČNÍ ÚDAJE OBCÍ
CZ0646.6219.0522.01 - Podivice
(číslo a název obce)
Položka | označ. | rozměr
|  |  | 2017 | 2020 | 2025 | 2030 | 2035 | 2040 | 2045 | 2050
poč.obyvatel | N | obyv. | 193 | 192 | 191 | 191 | 189 | 188 | 186 | 184
poč.zásob.obyvatel | Nz | obyv | 0 | 0 | 0 | 182 | 180 | 179 | 177 | 175
poč. osob s ČOP | Np | obyv | 58 | 58 | 58 | 58 | 58 | 58 | 58 | 58
poč. zás. osob s ČOP | Nzp | obyv | 0 | 0 | 0 | 0 | 0 | 0 | 0 | 0
poč.všech zás.obyv. | Nv | obyv | 0 | 0 | 0 | 182 | 180 | 179 | 177 | 175
prům.denní potřeba | Qp | m3/d | 0 | 0 | 0 | 19.7958 | 19.5782 | 19.4695 | 19.2519 | 19.0344
koef.denní nerov. | kd |  | 0 | 0 | 0 | 1.3 | 1.3 | 1.3 | 1.3 | 1.3
max.denní potřeba | Qd | m3/d | 0 | 0 | 0 | 24.1638 | 23.8982 | 23.7655 | 23.4999 | 23.2344
voda vyrobená celkem | VVR | mil.m3/r | 0 | 0 | 0 | 0.0072255 | 0.0071461 | 0.0071064 | 0.007027 | 0.0069476
voda fakturovaná | VFC | mil.m3/r | 0 | 0 | 0 | 0.0063773 | 0.0063072 | 0.0062722 | 0.0062021 | 0.006132
dtto pro obyvatele | VFD | mil.m3/r | 0 | 0 | 0 | 0.0053144 | 0.005256 | 0.0052268 | 0.0051684 | 0.00511
dtto pro ost.odběr. | VFO | mil.m3/r | 0 | 0 | 0 | 0.0010629 | 0.0010512 | 0.0010454 | 0.0010337 | 0.001022
voda nefakt.-úniky | VNFú | mil.m3/r | 0 | 0 | 0 | 0.00063773 | 0.00063072 | 0.00062722 | 0.00062021 | 0.0006132
voda nefakt.-ostatní | VNFo | mil.m3/r | 0 | 0 | 0 | 0.00021045 | 0.00020814 | 0.00020698 | 0.00020467 | 0.00020236
spec.potř.fakt.obyv. | Qs,d | l/(os.d) | 0 | 0 | 0 | 80 | 80 | 80 | 80 | 80
spec.potř.fakt.vody | Qs | l/(os.d) | 0 | 0 | 0 | 96 | 96 | 96 | 96 | 96
spec.potř.vod.vyrob | Qs,v | l/(os.d) | 0 | 0 | 0 | 108.768 | 108.768 | 108.768 | 108.768 | 108.768
spec.únik z potrubí | Qs,p | tism3/(km.r) | 0 | 0 | 0 | 0.44826 | 0.44334 | 0.44087 | 0.43595 | 0.43102
celk.délka potrubí | Lc | km | 0 | 0 | 0 | 2.63 | 2.63 | 2.63 | 2.63 | 2.63
celk.náhradní délka | Ln | km | 0 | 0 | 0 | 1.4227 | 1.4227 | 1.4227 | 1.4227 | 1.4227
délka rekonstr.potr | Lr | km | 0 | 0 | 0 | 0 | 0 | 0 | 0 | 0
náhr.délka rek.potr. | Lrn | km | 0 | 0 | 0 | 0 | 0 | 0 | 0 | 0
Vysvětlivky : Poč. osob s ČOP = Počet osob s časově omezeným pobytem
Poč. zás. osob s ČOP = Počet zásobených osob s časově omezeným pobytem

## Tab.XI
Plán rozvoje pro kraj : Jihomoravský | [5 empty] | Provozní skupina : |  | 628-sam. vod. Podivice
Tab. XI - TECHNICKÉ ÚDAJE A FINANČNÍ PROSTŘEDKY VODOVODU
CZ0646.6219.0522.01 - Podivice
(číslo a název obce)
ID | K | H l a v n í o b j e k t y |  |  |  |  | stávající objekty |  |  | rekonstrukce |  | nové stavby
|  | 1 zdroje |  |  |  |  | DHM | rok uved. | posl. rekon. | DHM | rok zaháj. | DHM | rok zaháj.
|  | název | poznámka - technické parametry |  |  | vydat l/s | mil. Kč | do provozu | /rok zrušení | mil.Kč | /ukončení | mil. Kč | /ukončení
Z.N |  | Vrt Podivice |  |  |  | 2 | [5 empty] | 0.6732 | 2027/2030
2 úpravny vody
|  | název | technologie úpravy vody |  |  | kap(l/s)
3 čerpací stanice
|  | název |  |  | Qč(l/s) | H(m)
C.N |  | ČS Podivice |  |  | 3 | 60 | [5 empty] | 0.7735 | 2027/2030
C.N |  | ČS u vrtu |  |  | 2 | 90 | [5 empty] | 0.525 | 2027/2030
4 vodojemy
|  | název |  | max.hl. | min.hl. | objem(m3)
V.N |  | VDJ Podivice |  | 405 |  | 30 | [5 empty] | 0.65875 | 2027/2030
5 přívodné řady
|  | název |  |  | DN(mm) | délka(km)
R.N |  | Přívodní řad Podivice |  |  | < 100 | 0.15 | [5 empty] | 0.47366 | 2027/2030
R.N |  | Výtlačný řad Podivice |  |  | < 100 | 0.98 | [5 empty] | 2.8697 | 2027/2030
6 rozvodné sítě
|  | název |  |  | DN(mm) | délka(km)
S.N |  | RVS Podivice |  |  | < 100 | 1.5 | [5 empty] | 4.8169 | 2027/2030
7 přípojky
|  | název |  |  | počet | délka(km)
8 jiné objekty
|  | SOUČET |  |  |  |  | 0 |  |  | 0 |  | 10.7907