## Tab.VII
Plán rozvoje pro kraj : Jihomoravský |  |  |  |  | Provozní skupina : |  | 609-SV Ježkovice-Ruprechtov-Podomí
Tab. VII - VODOVOD - BILANČNÍ ÚDAJE OBCÍ
CZ0646.6219.0523.01 - Podomí
(číslo a název obce)
Položka | označ. | rozměr
|  |  | 2017 | 2020 | 2025 | 2030 | 2035 | 2040 | 2045 | 2050
poč.obyvatel | N | obyv. | 420 | 417 | 417 | 415 | 412 | 408 | 405 | 401
poč.zásob.obyvatel | Nz | obyv | 410 | 410 | 414 | 415 | 412 | 408 | 405 | 401
poč. osob s ČOP | Np | obyv | 300 | 300 | 300 | 300 | 300 | 300 | 300 | 300
poč. zás. osob s ČOP | Nzp | obyv | 0 | 0 | 0 | 0 | 0 | 0 | 0 | 0
poč.všech zás.obyv. | Nv | obyv | 410 | 410 | 414 | 415 | 412 | 408 | 405 | 401
prům.denní potřeba | Qp | m3/d | 17.8082 | 22.8889 | 32.1487 | 41.9738 | 41.7018 | 41.3393 | 41.0674 | 40.7048
koef.denní nerov. | kd |  | 1.3 | 1.3 | 1.3 | 1.3 | 1.3 | 1.3 | 1.3 | 1.3
max.denní potřeba | Qd | m3/d | 21.903 | 28.3095 | 39.8534 | 51.9338 | 51.5898 | 51.1313 | 50.7874 | 50.3288
voda vyrobená celkem | VVR | mil.m3/r | 0.0065 | 0.0083544 | 0.011734 | 0.01532 | 0.015221 | 0.015089 | 0.01499 | 0.014857
voda fakturovaná | VFC | mil.m3/r | 0.006386 | 0.0079991 | 0.010778 | 0.013522 | 0.013434 | 0.013318 | 0.01323 | 0.013113
dtto pro obyvatele | VFD | mil.m3/r | 0.004982 | 0.0065951 | 0.0093741 | 0.012118 | 0.01203 | 0.011914 | 0.011826 | 0.011709
dtto pro ost.odběr. | VFO | mil.m3/r | 0.001404 | 0.001404 | 0.001404 | 0.001404 | 0.001404 | 0.001404 | 0.001404 | 0.001404
voda nefakt.-úniky | VNFú | mil.m3/r | 2e-05 | 0.00020386 | 0.00067625 | 0.0013522 | 0.0013434 | 0.0013318 | 0.001323 | 0.0013113
voda nefakt.-ostatní | VNFo | mil.m3/r | 9.4e-05 | 0.00015149 | 0.0002799 | 0.00044623 | 0.00044334 | 0.00043948 | 0.00043659 | 0.00043274
spec.potř.fakt.obyv. | Qs,d | l/(os.d) | 33.291 | 44.07 | 62.035 | 80 | 80 | 80 | 80 | 80
spec.potř.fakt.vody | Qs | l/(os.d) | 42.6729 | 53.4519 | 71.3262 | 89.2689 | 89.3363 | 89.4279 | 89.4977 | 89.5925
spec.potř.vod.vyrob | Qs,v | l/(os.d) | 43.4347 | 55.8265 | 77.6538 | 101.1416 | 101.2181 | 101.3218 | 101.4009 | 101.5083
spec.únik z potrubí | Qs,p | tism3/(km.r) | 0.011481 | 0.11703 | 0.3882 | 0.77623 | 0.77121 | 0.7645 | 0.75947 | 0.75277
celk.délka potrubí | Lc | km | 2.904 | 2.904 | 2.904 | 2.904 | 2.904 | 2.904 | 2.904 | 2.904
celk.náhradní délka | Ln | km | 1.742 | 1.742 | 1.742 | 1.742 | 1.742 | 1.742 | 1.742 | 1.742
délka rekonstr.potr | Lr | km | 0 | 0 | 0 | 0 | 0 | 0 | 0 | 0
náhr.délka rek.potr. | Lrn | km | 0 | 0 | 0 | 0 | 0 | 0 | 0 | 0
Vysvětlivky : Poč. osob s ČOP = Počet osob s časově omezeným pobytem
Poč. zás. osob s ČOP = Počet zásobených osob s časově omezeným pobytem

## Tab.XI
Plán rozvoje pro kraj : Jihomoravský | [5 empty] | Provozní skupina : |  | 609-SV Ježkovice-Ruprechtov-Podomí
Tab. XI - TECHNICKÉ ÚDAJE A FINANČNÍ PROSTŘEDKY VODOVODU
CZ0646.6219.0523.01 - Podomí
(číslo a název obce)
ID | K | H l a v n í o b j e k t y |  |  |  |  | stávající objekty |  |  | rekonstrukce |  | nové stavby
|  | 1 zdroje |  |  |  |  | DHM | rok uved. | posl. rekon. | DHM | rok zaháj. | DHM | rok zaháj.
|  | název | poznámka - technické parametry |  |  | vydat l/s | mil. Kč | do provozu | /rok zrušení | mil.Kč | /ukončení | mil. Kč | /ukončení
2 úpravny vody
|  | název | technologie úpravy vody |  |  | kap(l/s)
3 čerpací stanice
|  | název |  |  | Qč(l/s) | H(m)
4 vodojemy
|  | název |  | max.hl. | min.hl. | objem(m3)
5 přívodné řady
|  | název |  |  | DN(mm) | délka(km)
6 rozvodné sítě
|  | název |  |  | DN(mm) | délka(km)
S.S |  | RVS Podomí |  |  | < 100 | 2.904
7 přípojky
|  | název |  |  | počet | délka(km)
P.S |  | přípojky Podomí |  |  | 128 | 0.896
8 jiné objekty
|  | SOUČET |  |  |  |  | 0 |  |  | 0 |  | 0