## Tab.VII
Plán rozvoje pro kraj : Jihomoravský |  |  |  |  | Provozní skupina : |  | 601-SV Vyškov
Tab. VII - VODOVOD - BILANČNÍ ÚDAJE OBCÍ
CZ0646.6219.0524.03 - Prusy-Boškůvky - část obce Zouvalka
(číslo a název obce)
Položka | označ. | rozměr
|  |  | 2017 | 2020 | 2025 | 2030 | 2035 | 2040 | 2045 | 2050
poč.obyvatel | N | obyv. | 8 | 8 | 8 | 8 | 8 | 8 | 8 | 8
poč.zásob.obyvatel | Nz | obyv | 8 | 8 | 8 | 8 | 8 | 8 | 8 | 8
poč. osob s ČOP | Np | obyv | 0 | 0 | 0 | 0 | 0 | 0 | 0 | 0
poč. zás. osob s ČOP | Nzp | obyv | 0 | 0 | 0 | 0 | 0 | 0 | 0 | 0
poč.všech zás.obyv. | Nv | obyv | 8 | 8 | 8 | 8 | 8 | 8 | 8 | 8
prům.denní potřeba | Qp | m3/d | 1.3507 | 1.3921 | 1.4612 | 1.5303 | 1.5303 | 1.5303 | 1.5303 | 1.5303
koef.denní nerov. | kd |  | 1.3 | 1.3 | 1.3 | 1.3 | 1.3 | 1.3 | 1.3 | 1.3
max.denní potřeba | Qd | m3/d | 1.6803 | 1.7217 | 1.7908 | 1.8599 | 1.8599 | 1.8599 | 1.8599 | 1.8599
voda vyrobená celkem | VVR | mil.m3/r | 0.000493 | 0.00050813 | 0.00053335 | 0.00055857 | 0.00055857 | 0.00055857 | 0.00055857 | 0.00055857
voda fakturovaná | VFC | mil.m3/r | 0.000493 | 0.000493 | 0.000493 | 0.000493 | 0.000493 | 0.000493 | 0.000493 | 0.000493
dtto pro obyvatele | VFD | mil.m3/r | 0.000401 | 0.000401 | 0.000401 | 0.000401 | 0.000401 | 0.000401 | 0.000401 | 0.000401
dtto pro ost.odběr. | VFO | mil.m3/r | 9.2e-05 | 9.2e-05 | 9.2e-05 | 9.2e-05 | 9.2e-05 | 9.2e-05 | 9.2e-05 | 9.2e-05
voda nefakt.-úniky | VNFú | mil.m3/r | 0 | 1.1377e-05 | 3.0338e-05 | 4.93e-05 | 4.93e-05 | 4.93e-05 | 4.93e-05 | 4.93e-05
voda nefakt.-ostatní | VNFo | mil.m3/r | 0 | 3.7544e-06 | 1.0012e-05 | 1.6269e-05 | 1.6269e-05 | 1.6269e-05 | 1.6269e-05 | 1.6269e-05
spec.potř.fakt.obyv. | Qs,d | l/(os.d) | 137.3288 | 137.3288 | 137.3288 | 137.3288 | 137.3288 | 137.3288 | 137.3288 | 137.3288
spec.potř.fakt.vody | Qs | l/(os.d) | 168.8356 | 168.8356 | 168.8356 | 168.8356 | 168.8356 | 168.8356 | 168.8356 | 168.8356
spec.potř.vod.vyrob | Qs,v | l/(os.d) | 168.8356 | 174.0176 | 182.6542 | 191.2908 | 191.2908 | 191.2908 | 191.2908 | 191.2908
spec.únik z potrubí | Qs,p | tism3/(km.r) | 0 | 0.10343 | 0.2758 | 0.44818 | 0.44818 | 0.44818 | 0.44818 | 0.44818
celk.délka potrubí | Lc | km | 0.189 | 0.189 | 0.189 | 0.189 | 0.189 | 0.189 | 0.189 | 0.189
celk.náhradní délka | Ln | km | 0.11 | 0.11 | 0.11 | 0.11 | 0.11 | 0.11 | 0.11 | 0.11
délka rekonstr.potr | Lr | km | 0 | 0 | 0 | 0 | 0 | 0 | 0 | 0
náhr.délka rek.potr. | Lrn | km | 0 | 0 | 0 | 0 | 0 | 0 | 0 | 0
Vysvětlivky : Poč. osob s ČOP = Počet osob s časově omezeným pobytem
Poč. zás. osob s ČOP = Počet zásobených osob s časově omezeným pobytem

## Tab.XI
Plán rozvoje pro kraj : Jihomoravský | [5 empty] | Provozní skupina : |  | 601-SV Vyškov
Tab. XI - TECHNICKÉ ÚDAJE A FINANČNÍ PROSTŘEDKY VODOVODU
CZ0646.6219.0524.03 - Prusy-Boškůvky - část obce Zouvalka
(číslo a název obce)
ID | K | H l a v n í o b j e k t y |  |  |  |  | stávající objekty |  |  | rekonstrukce |  | nové stavby
|  | 1 zdroje |  |  |  |  | DHM | rok uved. | posl. rekon. | DHM | rok zaháj. | DHM | rok zaháj.
|  | název | poznámka - technické parametry |  |  | vydat l/s | mil. Kč | do provozu | /rok zrušení | mil.Kč | /ukončení | mil. Kč | /ukončení
2 úpravny vody
|  | název | technologie úpravy vody |  |  | kap(l/s)
3 čerpací stanice
|  | název |  |  | Qč(l/s) | H(m)
4 vodojemy
|  | název |  | max.hl. | min.hl. | objem(m3)
5 přívodné řady
|  | název |  |  | DN(mm) | délka(km)
6 rozvodné sítě
|  | název |  |  | DN(mm) | délka(km)
S.S |  | RVS Zouvalka |  |  | < 100 | 0.189
7 přípojky
|  | název |  |  | počet | délka(km)
P.S |  | přípojky Zouvalka |  |  | 9 | 9e-05
8 jiné objekty
|  | SOUČET |  |  |  |  | 0 |  |  | 0 |  | 0