## Tab.VII
Plán rozvoje pro kraj : Jihomoravský |  |  |  |  | Provozní skupina : |  | 608-SV Pustiměř-Ivanovice
Tab. VII - VODOVOD - BILANČNÍ ÚDAJE OBCÍ
CZ0646.6219.0525.00 - Pustiměř
(číslo a název obce)
Položka | označ. | rozměr
|  |  | 2017 | 2020 | 2025 | 2030 | 2035 | 2040 | 2045 | 2050
poč.obyvatel | N | obyv. | 1777 | 1765 | 1763 | 1755 | 1743 | 1728 | 1712 | 1695
poč.zásob.obyvatel | Nz | obyv | 1777 | 1765 | 1763 | 1755 | 1743 | 1728 | 1712 | 1695
poč. osob s ČOP | Np | obyv | 40 | 40 | 40 | 40 | 40 | 40 | 40 | 40
poč. zás. osob s ČOP | Nzp | obyv | 18 | 18 | 18 | 18 | 18 | 18 | 18 | 18
poč.všech zás.obyv. | Nv | obyv | 1795 | 1783 | 1781 | 1773 | 1761 | 1746 | 1730 | 1713
prům.denní potřeba | Qp | m3/d | 175.6288 | 177.6524 | 182.378 | 186.6147 | 185.527 | 184.1674 | 182.7172 | 181.1763
koef.denní nerov. | kd |  | 1.3 | 1.3 | 1.3 | 1.3 | 1.3 | 1.3 | 1.3 | 1.3
max.denní potřeba | Qd | m3/d | 217.2273 | 219.3124 | 224.5566 | 229.1667 | 227.791 | 226.0714 | 224.2372 | 222.2883
voda vyrobená celkem | VVR | mil.m3/r | 0.064105 | 0.064843 | 0.066568 | 0.068114 | 0.067717 | 0.067221 | 0.066692 | 0.066129
voda fakturovaná | VFC | mil.m3/r | 0.058959 | 0.059033 | 0.059664 | 0.060119 | 0.059768 | 0.05933 | 0.058863 | 0.058367
dtto pro obyvatele | VFD | mil.m3/r | 0.050612 | 0.050686 | 0.051317 | 0.051772 | 0.051421 | 0.050983 | 0.050516 | 0.05002
dtto pro ost.odběr. | VFO | mil.m3/r | 0.008347 | 0.008347 | 0.008347 | 0.008347 | 0.008347 | 0.008347 | 0.008347 | 0.008347
voda nefakt.-úniky | VNFú | mil.m3/r | 0.004765 | 0.0050642 | 0.0055424 | 0.0060119 | 0.0059768 | 0.005933 | 0.0058863 | 0.0058367
voda nefakt.-ostatní | VNFo | mil.m3/r | 0.000381 | 0.00074556 | 0.0013612 | 0.0019839 | 0.0019724 | 0.0019579 | 0.0019425 | 0.0019261
spec.potř.fakt.obyv. | Qs,d | l/(os.d) | 77.2489 | 77.8837 | 78.9419 | 80 | 80 | 80 | 80 | 80
spec.potř.fakt.vody | Qs | l/(os.d) | 89.989 | 90.7096 | 91.7821 | 92.8982 | 92.9861 | 93.0976 | 93.2188 | 93.35
spec.potř.vod.vyrob | Qs,v | l/(os.d) | 97.8434 | 99.6368 | 102.402 | 105.2537 | 105.3532 | 105.4796 | 105.6169 | 105.7655
spec.únik z potrubí | Qs,p | tism3/(km.r) | 0.63499 | 0.67487 | 0.73859 | 0.80115 | 0.79648 | 0.79065 | 0.78442 | 0.77781
celk.délka potrubí | Lc | km | 10.206 | 10.206 | 10.206 | 10.206 | 10.206 | 10.206 | 10.206 | 10.206
celk.náhradní délka | Ln | km | 7.504 | 7.504 | 7.504 | 7.504 | 7.504 | 7.504 | 7.504 | 7.504
délka rekonstr.potr | Lr | km | 0 | 0 | 0 | 0 | 0 | 0 | 0 | 0
náhr.délka rek.potr. | Lrn | km | 0 | 0 | 0 | 0 | 0 | 0 | 0 | 0
Vysvětlivky : Poč. osob s ČOP = Počet osob s časově omezeným pobytem
Poč. zás. osob s ČOP = Počet zásobených osob s časově omezeným pobytem

## Tab.XI
Plán rozvoje pro kraj : Jihomoravský | [5 empty] | Provozní skupina : |  | 608-SV Pustiměř-Ivanovice
Tab. XI - TECHNICKÉ ÚDAJE A FINANČNÍ PROSTŘEDKY VODOVODU
CZ0646.6219.0525.00 - Pustiměř
(číslo a název obce)
ID | K | H l a v n í o b j e k t y |  |  |  |  | stávající objekty |  |  | rekonstrukce |  | nové stavby
|  | 1 zdroje |  |  |  |  | DHM | rok uved. | posl. rekon. | DHM | rok zaháj. | DHM | rok zaháj.
|  | název | poznámka - technické parametry |  |  | vydat l/s | mil. Kč | do provozu | /rok zrušení | mil.Kč | /ukončení | mil. Kč | /ukončení
2 úpravny vody
|  | název | technologie úpravy vody |  |  | kap(l/s)
3 čerpací stanice
|  | název |  |  | Qč(l/s) | H(m)
4 vodojemy
|  | název |  | max.hl. | min.hl. | objem(m3)
5 přívodné řady
|  | název |  |  | DN(mm) | délka(km)
6 rozvodné sítě
|  | název |  |  | DN(mm) | délka(km)
S.S |  | RVS Pustiměř |  |  | < 100 | 8.269
S.S |  | RVS Pustiměř |  |  | 101-300 | 1.937
7 přípojky
|  | název |  |  | počet | délka(km)
P.S |  | přípojky Pustiměř |  |  | 581 | 4.358
8 jiné objekty
|  | SOUČET |  |  |  |  | 0 |  |  | 0 |  | 0