## Tab.VII
Plán rozvoje pro kraj : Jihomoravský |  |  |  |  | Provozní skupina : |  | 612-SV Račice-Pístovice
Tab. VII - VODOVOD - BILANČNÍ ÚDAJE OBCÍ
CZ0646.6219.0526.01 - Račice-Pístovice - část obce Pístovice
(číslo a název obce)
Položka | označ. | rozměr
|  |  | 2017 | 2020 | 2025 | 2030 | 2035 | 2040 | 2045 | 2050
poč.obyvatel | N | obyv. | 525 | 522 | 521 | 519 | 515 | 510 | 506 | 501
poč.zásob.obyvatel | Nz | obyv | 430 | 444 | 469 | 494 | 490 | 485 | 481 | 476
poč. osob s ČOP | Np | obyv | 433 | 433 | 433 | 433 | 433 | 433 | 433 | 433
poč. zás. osob s ČOP | Nzp | obyv | 325 | 325 | 325 | 325 | 325 | 325 | 325 | 325
poč.všech zás.obyv. | Nv | obyv | 755 | 769 | 794 | 819 | 815 | 810 | 806 | 801
prům.denní potřeba | Qp | m3/d | 104.4084 | 115.9911 | 117.3782 | 118.6303 | 118.0732 | 117.3769 | 116.8198 | 116.1234
koef.denní nerov. | kd |  | 1.3 | 1.3 | 1.3 | 1.3 | 1.3 | 1.3 | 1.3 | 1.3
max.denní potřeba | Qd | m3/d | 129.9923 | 142.0494 | 144.2836 | 146.3829 | 145.6903 | 144.8245 | 144.1319 | 143.2661
voda vyrobená celkem | VVR | mil.m3/r | 0.038109 | 0.042337 | 0.042843 | 0.0433 | 0.043097 | 0.042843 | 0.042639 | 0.042385
voda fakturovaná | VFC | mil.m3/r | 0.032479 | 0.033056 | 0.034087 | 0.035118 | 0.034953 | 0.034747 | 0.034582 | 0.034376
dtto pro obyvatele | VFD | mil.m3/r | 0.031127 | 0.031704 | 0.032735 | 0.033766 | 0.033601 | 0.033395 | 0.03323 | 0.033024
dtto pro ost.odběr. | VFO | mil.m3/r | 0.001352 | 0.001352 | 0.001352 | 0.001352 | 0.001352 | 0.001352 | 0.001352 | 0.001352
voda nefakt.-úniky | VNFú | mil.m3/r | 0.005555 | 0.0089288 | 0.0080123 | 0.0070235 | 0.0069905 | 0.0069493 | 0.0069163 | 0.0068751
voda nefakt.-ostatní | VNFo | mil.m3/r | 7.5e-05 | 0.00035169 | 0.00074376 | 0.0011589 | 0.0011534 | 0.0011466 | 0.0011412 | 0.0011344
spec.potř.fakt.obyv. | Qs,d | l/(os.d) | 112.9532 | 112.9532 | 112.9532 | 112.9532 | 112.9532 | 112.9532 | 112.9532 | 112.9532
spec.potř.fakt.vody | Qs | l/(os.d) | 117.8593 | 117.77 | 117.6183 | 117.4759 | 117.4981 | 117.5261 | 117.5488 | 117.5775
spec.potř.vod.vyrob | Qs,v | l/(os.d) | 138.2893 | 150.8337 | 147.8314 | 144.8478 | 144.8751 | 144.9097 | 144.9377 | 144.9731
spec.únik z potrubí | Qs,p | tism3/(km.r) | 1.5972 | 2.5672 | 2.3037 | 2.0194 | 2.0099 | 1.9981 | 1.9886 | 1.9767
celk.délka potrubí | Lc | km | 5.797 | 5.797 | 5.797 | 5.797 | 5.797 | 5.797 | 5.797 | 5.797
celk.náhradní délka | Ln | km | 3.478 | 3.478 | 3.478 | 3.478 | 3.478 | 3.478 | 3.478 | 3.478
délka rekonstr.potr | Lr | km | 0 | 0 | 0 | 0 | 0 | 0 | 0 | 0
náhr.délka rek.potr. | Lrn | km | 0 | 0 | 0 | 0 | 0 | 0 | 0 | 0
Vysvětlivky : Poč. osob s ČOP = Počet osob s časově omezeným pobytem
Poč. zás. osob s ČOP = Počet zásobených osob s časově omezeným pobytem

## Tab.XI
Plán rozvoje pro kraj : Jihomoravský | [5 empty] | Provozní skupina : |  | 612-SV Račice-Pístovice
Tab. XI - TECHNICKÉ ÚDAJE A FINANČNÍ PROSTŘEDKY VODOVODU
CZ0646.6219.0526.01 - Račice-Pístovice - část obce Pístovice
(číslo a název obce)
ID | K | H l a v n í o b j e k t y |  |  |  |  | stávající objekty |  |  | rekonstrukce |  | nové stavby
|  | 1 zdroje |  |  |  |  | DHM | rok uved. | posl. rekon. | DHM | rok zaháj. | DHM | rok zaháj.
|  | název | poznámka - technické parametry |  |  | vydat l/s | mil. Kč | do provozu | /rok zrušení | mil.Kč | /ukončení | mil. Kč | /ukončení
2 úpravny vody
|  | název | technologie úpravy vody |  |  | kap(l/s)
3 čerpací stanice
|  | název |  |  | Qč(l/s) | H(m)
4 vodojemy
|  | název |  | max.hl. | min.hl. | objem(m3)
5 přívodné řady
|  | název |  |  | DN(mm) | délka(km)
6 rozvodné sítě
|  | název |  |  | DN(mm) | délka(km)
S.S |  | RVS Pístovice |  |  | < 100 | 5.797
7 přípojky
|  | název |  |  | počet | délka(km)
P.S |  | přípojky Pístovice |  |  | 282 | 1.41
8 jiné objekty
|  | SOUČET |  |  |  |  | 0 |  |  | 0 |  | 0