## Tab.VII
Plán rozvoje pro kraj : Jihomoravský |  |  |  |  | Provozní skupina : |  | 612-SV Račice-Pístovice
Tab. VII - VODOVOD - BILANČNÍ ÚDAJE OBCÍ
CZ0646.6219.0526.02 - Račice-Pístovice - část obce Račice
(číslo a název obce)
Položka | označ. | rozměr
|  |  | 2017 | 2020 | 2025 | 2030 | 2035 | 2040 | 2045 | 2050
poč.obyvatel | N | obyv. | 691 | 686 | 685 | 682 | 678 | 672 | 665 | 659
poč.zásob.obyvatel | Nz | obyv | 591 | 602 | 626 | 648 | 645 | 639 | 632 | 627
poč. osob s ČOP | Np | obyv | 80 | 80 | 80 | 80 | 80 | 80 | 80 | 80
poč. zás. osob s ČOP | Nzp | obyv | 50 | 50 | 50 | 50 | 50 | 50 | 50 | 50
poč.všech zás.obyv. | Nv | obyv | 641 | 652 | 676 | 698 | 695 | 689 | 682 | 677
prům.denní potřeba | Qp | m3/d | 61.1965 | 64.0096 | 69.3272 | 74.6605 | 74.3802 | 73.8197 | 73.1658 | 72.6987
koef.denní nerov. | kd |  | 1.3 | 1.3 | 1.3 | 1.3 | 1.3 | 1.3 | 1.3 | 1.3
max.denní potřeba | Qd | m3/d | 77.0519 | 80.1371 | 86.0484 | 91.9258 | 91.5713 | 90.8624 | 90.0353 | 89.4446
voda vyrobená celkem | VVR | mil.m3/r | 0.022337 | 0.023364 | 0.025304 | 0.027251 | 0.027149 | 0.026944 | 0.026706 | 0.026535
voda fakturovaná | VFC | mil.m3/r | 0.022337 | 0.022668 | 0.02339 | 0.024052 | 0.023962 | 0.023781 | 0.023571 | 0.02342
dtto pro obyvatele | VFD | mil.m3/r | 0.019291 | 0.019622 | 0.020344 | 0.021006 | 0.020916 | 0.020735 | 0.020525 | 0.020374
dtto pro ost.odběr. | VFO | mil.m3/r | 0.003046 | 0.003046 | 0.003046 | 0.003046 | 0.003046 | 0.003046 | 0.003046 | 0.003046
voda nefakt.-úniky | VNFú | mil.m3/r | 0 | 0.0005231 | 0.0014394 | 0.0024052 | 0.0023962 | 0.0023781 | 0.0023571 | 0.002342
voda nefakt.-ostatní | VNFo | mil.m3/r | 0 | 0.00017262 | 0.000475 | 0.00079372 | 0.00079074 | 0.00078478 | 0.00077783 | 0.00077286
spec.potř.fakt.obyv. | Qs,d | l/(os.d) | 82.4514 | 82.4514 | 82.4514 | 82.4514 | 82.4514 | 82.4514 | 82.4514 | 82.4514
spec.potř.fakt.vody | Qs | l/(os.d) | 95.4704 | 95.2508 | 94.7964 | 94.4073 | 94.4589 | 94.5634 | 94.6878 | 94.7781
spec.potř.vod.vyrob | Qs,v | l/(os.d) | 95.4704 | 98.1742 | 102.5551 | 106.9634 | 107.0219 | 107.1404 | 107.2812 | 107.3836
spec.únik z potrubí | Qs,p | tism3/(km.r) | 0 | 0.1612 | 0.44357 | 0.74121 | 0.73842 | 0.73286 | 0.72637 | 0.72173
celk.délka potrubí | Lc | km | 5.408 | 5.408 | 5.408 | 5.408 | 5.408 | 5.408 | 5.408 | 5.408
celk.náhradní délka | Ln | km | 3.245 | 3.245 | 3.245 | 3.245 | 3.245 | 3.245 | 3.245 | 3.245
délka rekonstr.potr | Lr | km | 0 | 0 | 0 | 0 | 0 | 0 | 0 | 0
náhr.délka rek.potr. | Lrn | km | 0 | 0 | 0 | 0 | 0 | 0 | 0 | 0
Vysvětlivky : Poč. osob s ČOP = Počet osob s časově omezeným pobytem
Poč. zás. osob s ČOP = Počet zásobených osob s časově omezeným pobytem

## Tab.XI
Plán rozvoje pro kraj : Jihomoravský | [5 empty] | Provozní skupina : |  | 612-SV Račice-Pístovice
Tab. XI - TECHNICKÉ ÚDAJE A FINANČNÍ PROSTŘEDKY VODOVODU
CZ0646.6219.0526.02 - Račice-Pístovice - část obce Račice
(číslo a název obce)
ID | K | H l a v n í o b j e k t y |  |  |  |  | stávající objekty |  |  | rekonstrukce |  | nové stavby
|  | 1 zdroje |  |  |  |  | DHM | rok uved. | posl. rekon. | DHM | rok zaháj. | DHM | rok zaháj.
|  | název | poznámka - technické parametry |  |  | vydat l/s | mil. Kč | do provozu | /rok zrušení | mil.Kč | /ukončení | mil. Kč | /ukončení
2 úpravny vody
|  | název | technologie úpravy vody |  |  | kap(l/s)
3 čerpací stanice
|  | název |  |  | Qč(l/s) | H(m)
4 vodojemy
|  | název |  | max.hl. | min.hl. | objem(m3)
5 přívodné řady
|  | název |  |  | DN(mm) | délka(km)
6 rozvodné sítě
|  | název |  |  | DN(mm) | délka(km)
S.S |  | RVS Račice |  |  | < 100 | 5.408
7 přípojky
|  | název |  |  | počet | délka(km)
P.S |  | přípojky Račice |  |  | 272 | 1.36
8 jiné objekty
|  | SOUČET |  |  |  |  | 0 |  |  | 0 |  | 0