## Tab.VII
Plán rozvoje pro kraj : Jihomoravský |  |  |  |  | Provozní skupina : |  | 608-SV Pustiměř-Ivanovice
Tab. VII - VODOVOD - BILANČNÍ ÚDAJE OBCÍ
CZ0646.6219.0527.00 - Radslavice
(číslo a název obce)
Položka | označ. | rozměr
|  |  | 2017 | 2020 | 2025 | 2030 | 2035 | 2040 | 2045 | 2050
poč.obyvatel | N | obyv. | 425 | 422 | 422 | 420 | 417 | 413 | 409 | 405
poč.zásob.obyvatel | Nz | obyv | 389 | 390 | 396 | 400 | 397 | 393 | 389 | 386
poč. osob s ČOP | Np | obyv | 90 | 90 | 90 | 90 | 90 | 90 | 90 | 90
poč. zás. osob s ČOP | Nzp | obyv | 70 | 70 | 70 | 70 | 70 | 70 | 70 | 70
poč.všech zás.obyv. | Nv | obyv | 459 | 460 | 466 | 470 | 467 | 463 | 459 | 456
prům.denní potřeba | Qp | m3/d | 40.2786 | 41.4291 | 43.3662 | 45.1548 | 44.8796 | 44.5126 | 44.1457 | 43.8705
koef.denní nerov. | kd |  | 1.3 | 1.3 | 1.3 | 1.3 | 1.3 | 1.3 | 1.3 | 1.3
max.denní potřeba | Qd | m3/d | 51.4277 | 52.6025 | 54.6853 | 56.571 | 56.2229 | 55.7588 | 55.2947 | 54.9467
voda vyrobená celkem | VVR | mil.m3/r | 0.014702 | 0.015122 | 0.015829 | 0.016481 | 0.016381 | 0.016247 | 0.016113 | 0.016013
voda fakturovaná | VFC | mil.m3/r | 0.014222 | 0.014251 | 0.014429 | 0.014547 | 0.014458 | 0.01434 | 0.014222 | 0.014133
dtto pro obyvatele | VFD | mil.m3/r | 0.013565 | 0.013594 | 0.013772 | 0.01389 | 0.013801 | 0.013683 | 0.013565 | 0.013476
dtto pro ost.odběr. | VFO | mil.m3/r | 0.000657 | 0.000657 | 0.000657 | 0.000657 | 0.000657 | 0.000657 | 0.000657 | 0.000657
voda nefakt.-úniky | VNFú | mil.m3/r | 0.00044 | 0.00072577 | 0.0010888 | 0.0014547 | 0.0014458 | 0.001434 | 0.0014222 | 0.0014133
voda nefakt.-ostatní | VNFo | mil.m3/r | 4e-05 | 0.00014461 | 0.00031128 | 0.00048004 | 0.00047712 | 0.00047322 | 0.00046932 | 0.00046639
spec.potř.fakt.obyv. | Qs,d | l/(os.d) | 80.9663 | 80.9663 | 80.9663 | 80.9663 | 80.9663 | 80.9663 | 80.9663 | 80.9663
spec.potř.fakt.vody | Qs | l/(os.d) | 84.8879 | 84.8793 | 84.829 | 84.7961 | 84.8207 | 84.854 | 84.8879 | 84.9137
spec.potř.vod.vyrob | Qs,v | l/(os.d) | 87.7529 | 90.0633 | 93.0605 | 96.074 | 96.1018 | 96.1396 | 96.178 | 96.2072
spec.únik z potrubí | Qs,p | tism3/(km.r) | 0.13924 | 0.22967 | 0.34457 | 0.46034 | 0.45754 | 0.45379 | 0.45005 | 0.44725
celk.délka potrubí | Lc | km | 3.526 | 3.526 | 3.526 | 3.526 | 3.526 | 3.526 | 3.526 | 3.526
celk.náhradní délka | Ln | km | 3.16 | 3.16 | 3.16 | 3.16 | 3.16 | 3.16 | 3.16 | 3.16
délka rekonstr.potr | Lr | km | 0 | 0 | 0 | 0 | 0 | 0 | 0 | 0
náhr.délka rek.potr. | Lrn | km | 0 | 0 | 0 | 0 | 0 | 0 | 0 | 0
Vysvětlivky : Poč. osob s ČOP = Počet osob s časově omezeným pobytem
Poč. zás. osob s ČOP = Počet zásobených osob s časově omezeným pobytem

## Tab.XI
Plán rozvoje pro kraj : Jihomoravský | [5 empty] | Provozní skupina : |  | 608-SV Pustiměř-Ivanovice
Tab. XI - TECHNICKÉ ÚDAJE A FINANČNÍ PROSTŘEDKY VODOVODU
CZ0646.6219.0527.00 - Radslavice
(číslo a název obce)
ID | K | H l a v n í o b j e k t y |  |  |  |  | stávající objekty |  |  | rekonstrukce |  | nové stavby
|  | 1 zdroje |  |  |  |  | DHM | rok uved. | posl. rekon. | DHM | rok zaháj. | DHM | rok zaháj.
|  | název | poznámka - technické parametry |  |  | vydat l/s | mil. Kč | do provozu | /rok zrušení | mil.Kč | /ukončení | mil. Kč | /ukončení
2 úpravny vody
|  | název | technologie úpravy vody |  |  | kap(l/s)
3 čerpací stanice
|  | název |  |  | Qč(l/s) | H(m)
4 vodojemy
|  | název |  | max.hl. | min.hl. | objem(m3)
5 přívodné řady
|  | název |  |  | DN(mm) | délka(km)
6 rozvodné sítě
|  | název |  |  | DN(mm) | délka(km)
S.S |  | RVS Radslavice |  |  | < 100 | 2.0014
S.S |  | RVS Radslavice |  |  | 101-300 | 1.492
7 přípojky
|  | název |  |  | počet | délka(km)
P.S |  | přípojky Radslavice |  |  | 172 | 1.291
8 jiné objekty
|  | SOUČET |  |  |  |  | 0 |  |  | 0 |  | 0