## Tab.VII
Plán rozvoje pro kraj : Jihomoravský |  |  |  |  | Provozní skupina : |  | 610-SV Lysovice-Zvonovice-Rostěnice
Tab. VII - VODOVOD - BILANČNÍ ÚDAJE OBCÍ
CZ0646.6219.0528.01 - Rostěnice-Zvonovice - část obce Rostěnice
(číslo a název obce)
Položka | označ. | rozměr
|  |  | 2017 | 2020 | 2025 | 2030 | 2035 | 2040 | 2045 | 2050
poč.obyvatel | N | obyv. | 341 | 339 | 339 | 338 | 335 | 332 | 329 | 326
poč.zásob.obyvatel | Nz | obyv | 228 | 249 | 286 | 322 | 319 | 316 | 313 | 310
poč. osob s ČOP | Np | obyv | 21 | 21 | 21 | 21 | 21 | 21 | 21 | 21
poč. zás. osob s ČOP | Nzp | obyv | 21 | 21 | 21 | 21 | 21 | 21 | 21 | 21
poč.všech zás.obyv. | Nv | obyv | 249 | 270 | 307 | 343 | 340 | 337 | 334 | 331
prům.denní potřeba | Qp | m3/d | 41.2906 | 45.1308 | 51.8406 | 58.2928 | 57.783 | 57.2731 | 56.7633 | 56.2535
koef.denní nerov. | kd |  | 1.3 | 1.3 | 1.3 | 1.3 | 1.3 | 1.3 | 1.3 | 1.3
max.denní potřeba | Qd | m3/d | 53.6777 | 58.2668 | 66.2162 | 73.7278 | 73.083 | 72.4381 | 71.7933 | 71.1484
voda vyrobená celkem | VVR | mil.m3/r | 0.015071 | 0.016473 | 0.018922 | 0.021277 | 0.021091 | 0.020905 | 0.020719 | 0.020533
voda fakturovaná | VFC | mil.m3/r | 0.015071 | 0.015982 | 0.01749 | 0.018779 | 0.018615 | 0.018451 | 0.018287 | 0.018122
dtto pro obyvatele | VFD | mil.m3/r | 0.015071 | 0.015982 | 0.01749 | 0.018779 | 0.018615 | 0.018451 | 0.018287 | 0.018122
dtto pro ost.odběr. | VFO | mil.m3/r | 0 | 0 | 0 | 0 | 0 | 0 | 0 | 0
voda nefakt.-úniky | VNFú | mil.m3/r | 0 | 0.00036882 | 0.0010763 | 0.0018779 | 0.0018615 | 0.0018451 | 0.0018287 | 0.0018122
voda nefakt.-ostatní | VNFo | mil.m3/r | 0 | 0.00012171 | 0.00035519 | 0.00061972 | 0.00061429 | 0.00060887 | 0.00060345 | 0.00059803
spec.potř.fakt.obyv. | Qs,d | l/(os.d) | 165.8255 | 162.1735 | 156.0867 | 150 | 150 | 150 | 150 | 150
spec.potř.fakt.vody | Qs | l/(os.d) | 165.8255 | 162.1735 | 156.0867 | 150 | 150 | 150 | 150 | 150
spec.potř.vod.vyrob | Qs,v | l/(os.d) | 165.8255 | 167.151 | 168.8618 | 169.95 | 169.95 | 169.95 | 169.95 | 169.95
spec.únik z potrubí | Qs,p | tism3/(km.r) | 0 | 0.30735 | 0.89694 | 1.5649 | 1.5512 | 1.5376 | 1.5239 | 1.5102
celk.délka potrubí | Lc | km | 2 | 2 | 2 | 2 | 2 | 2 | 2 | 2
celk.náhradní délka | Ln | km | 1.2 | 1.2 | 1.2 | 1.2 | 1.2 | 1.2 | 1.2 | 1.2
délka rekonstr.potr | Lr | km | 0 | 0 | 0 | 0 | 0 | 0 | 0 | 0
náhr.délka rek.potr. | Lrn | km | 0 | 0 | 0 | 0 | 0 | 0 | 0 | 0
Vysvětlivky : Poč. osob s ČOP = Počet osob s časově omezeným pobytem
Poč. zás. osob s ČOP = Počet zásobených osob s časově omezeným pobytem

## Tab.XI
Plán rozvoje pro kraj : Jihomoravský | [5 empty] | Provozní skupina : |  | 610-SV Lysovice-Zvonovice-Rostěnice
Tab. XI - TECHNICKÉ ÚDAJE A FINANČNÍ PROSTŘEDKY VODOVODU
CZ0646.6219.0528.01 - Rostěnice-Zvonovice - část obce Rostěnice
(číslo a název obce)
ID | K | H l a v n í o b j e k t y |  |  |  |  | stávající objekty |  |  | rekonstrukce |  | nové stavby
|  | 1 zdroje |  |  |  |  | DHM | rok uved. | posl. rekon. | DHM | rok zaháj. | DHM | rok zaháj.
|  | název | poznámka - technické parametry |  |  | vydat l/s | mil. Kč | do provozu | /rok zrušení | mil.Kč | /ukončení | mil. Kč | /ukončení
2 úpravny vody
|  | název | technologie úpravy vody |  |  | kap(l/s)
3 čerpací stanice
|  | název |  |  | Qč(l/s) | H(m)
4 vodojemy
|  | název |  | max.hl. | min.hl. | objem(m3)
5 přívodné řady
|  | název |  |  | DN(mm) | délka(km)
6 rozvodné sítě
|  | název |  |  | DN(mm) | délka(km)
S.S |  | RVS Rostěnice |  |  | < 100 | 2
7 přípojky
|  | název |  |  | počet | délka(km)
P.S |  | přípojky Rostěnice |  |  | 79 | 0.638
8 jiné objekty
|  | SOUČET |  |  |  |  | 0 |  |  | 0 |  | 0