## Tab.VII
Plán rozvoje pro kraj : Jihomoravský |  |  |  |  | Provozní skupina : |  | 610-SV Lysovice-Zvonovice-Rostěnice
Tab. VII - VODOVOD - BILANČNÍ ÚDAJE OBCÍ
CZ0646.6219.0528.02 - Rostěnice-Zvonovice - část obce Zvonovice
(číslo a název obce)
Položka | označ. | rozměr
|  |  | 2017 | 2020 | 2025 | 2030 | 2035 | 2040 | 2045 | 2050
poč.obyvatel | N | obyv. | 181 | 179 | 179 | 178 | 177 | 175 | 174 | 172
poč.zásob.obyvatel | Nz | obyv | 130 | 139 | 155 | 170 | 169 | 167 | 166 | 164
poč. osob s ČOP | Np | obyv | 25 | 25 | 25 | 25 | 25 | 25 | 25 | 25
poč. zás. osob s ČOP | Nzp | obyv | 13 | 13 | 13 | 13 | 13 | 13 | 13 | 13
poč.všech zás.obyv. | Nv | obyv | 143 | 152 | 168 | 183 | 182 | 180 | 179 | 177
prům.denní potřeba | Qp | m3/d | 26.8219 | 28.0269 | 29.8885 | 31.1008 | 30.9309 | 30.591 | 30.421 | 30.0811
koef.denní nerov. | kd |  | 1.3 | 1.3 | 1.3 | 1.3 | 1.3 | 1.3 | 1.3 | 1.3
max.denní potřeba | Qd | m3/d | 34.8685 | 36.1846 | 38.1767 | 39.3358 | 39.1209 | 38.691 | 38.476 | 38.0461
voda vyrobená celkem | VVR | mil.m3/r | 0.00979 | 0.01023 | 0.010909 | 0.011352 | 0.01129 | 0.011166 | 0.011104 | 0.01098
voda fakturovaná | VFC | mil.m3/r | 0.00979 | 0.0099252 | 0.010084 | 0.010019 | 0.0099645 | 0.009855 | 0.0098002 | 0.0096907
dtto pro obyvatele | VFD | mil.m3/r | 0.00979 | 0.0099252 | 0.010084 | 0.010019 | 0.0099645 | 0.009855 | 0.0098002 | 0.0096907
dtto pro ost.odběr. | VFO | mil.m3/r | 0 | 0 | 0 | 0 | 0 | 0 | 0 | 0
voda nefakt.-úniky | VNFú | mil.m3/r | 0 | 0.00022904 | 0.00062055 | 0.0010019 | 0.00099645 | 0.0009855 | 0.00098002 | 0.00096908
voda nefakt.-ostatní | VNFo | mil.m3/r | 0 | 7.5584e-05 | 0.00020478 | 0.00033064 | 0.00032883 | 0.00032521 | 0.00032341 | 0.00031979
spec.potř.fakt.obyv. | Qs,d | l/(os.d) | 187.5659 | 178.8968 | 164.4484 | 150 | 150 | 150 | 150 | 150
spec.potř.fakt.vody | Qs | l/(os.d) | 187.5659 | 178.8968 | 164.4484 | 150 | 150 | 150 | 150 | 150
spec.potř.vod.vyrob | Qs,v | l/(os.d) | 187.5659 | 184.3876 | 177.9079 | 169.95 | 169.95 | 169.95 | 169.95 | 169.95
spec.únik z potrubí | Qs,p | tism3/(km.r) | 0 | 0.26327 | 0.71328 | 1.1516 | 1.1453 | 1.1328 | 1.1265 | 1.1139
celk.délka potrubí | Lc | km | 1.1 | 1.1 | 1.1 | 1.1 | 1.1 | 1.1 | 1.1 | 1.1
celk.náhradní délka | Ln | km | 0.87 | 0.87 | 0.87 | 0.87 | 0.87 | 0.87 | 0.87 | 0.87
délka rekonstr.potr | Lr | km | 0 | 0 | 0 | 0 | 0 | 0 | 0 | 0
náhr.délka rek.potr. | Lrn | km | 0 | 0 | 0 | 0 | 0 | 0 | 0 | 0
Vysvětlivky : Poč. osob s ČOP = Počet osob s časově omezeným pobytem
Poč. zás. osob s ČOP = Počet zásobených osob s časově omezeným pobytem

## Tab.XI
Plán rozvoje pro kraj : Jihomoravský | [5 empty] | Provozní skupina : |  | 610-SV Lysovice-Zvonovice-Rostěnice
Tab. XI - TECHNICKÉ ÚDAJE A FINANČNÍ PROSTŘEDKY VODOVODU
CZ0646.6219.0528.02 - Rostěnice-Zvonovice - část obce Zvonovice
(číslo a název obce)
ID | K | H l a v n í o b j e k t y |  |  |  |  | stávající objekty |  |  | rekonstrukce |  | nové stavby
|  | 1 zdroje |  |  |  |  | DHM | rok uved. | posl. rekon. | DHM | rok zaháj. | DHM | rok zaháj.
|  | název | poznámka - technické parametry |  |  | vydat l/s | mil. Kč | do provozu | /rok zrušení | mil.Kč | /ukončení | mil. Kč | /ukončení
2 úpravny vody
|  | název | technologie úpravy vody |  |  | kap(l/s)
3 čerpací stanice
|  | název |  |  | Qč(l/s) | H(m)
4 vodojemy
|  | název |  | max.hl. | min.hl. | objem(m3)
5 přívodné řady
|  | název |  |  | DN(mm) | délka(km)
6 rozvodné sítě
|  | název |  |  | DN(mm) | délka(km)
S.S |  | RVS Zvonovice |  |  | < 100 | 0.8
S.S |  | RVS Zvonovice |  |  | 101-300 | 0.3
7 přípojky
|  | název |  |  | počet | délka(km)
P.S |  | přípojky Zvonovice |  |  | 41 | 0.314
8 jiné objekty
|  | SOUČET |  |  |  |  | 0 |  |  | 0 |  | 0