## Tab.VII
Plán rozvoje pro kraj : Jihomoravský |  |  |  |  | Provozní skupina : |  | 601-SV Vyškov
Tab. VII - VODOVOD - BILANČNÍ ÚDAJE OBCÍ
CZ0646.6219.0529.00 - Rousínov
(číslo a název obce)
Položka | označ. | rozměr
|  |  | 2017 | 2020 | 2025 | 2030 | 2035 | 2040 | 2045 | 2050
poč.obyvatel | N | obyv. | 4406 | 4376 | 4372 | 4353 | 4322 | 4285 | 4244 | 4203
poč.zásob.obyvatel | Nz | obyv | 4406 | 4376 | 4372 | 4353 | 4322 | 4285 | 4244 | 4203
poč. osob s ČOP | Np | obyv | 118 | 170 | 170 | 170 | 170 | 170 | 170 | 170
poč. zás. osob s ČOP | Nzp | obyv | 106 | 106 | 106 | 106 | 106 | 106 | 106 | 106
poč.všech zás.obyv. | Nv | obyv | 4512 | 4482 | 4478 | 4459 | 4428 | 4391 | 4350 | 4309
prům.denní potřeba | Qp | m3/d | 469.6452 | 486.7601 | 518.8624 | 550.6808 | 547.871 | 544.5173 | 540.8011 | 537.0848
koef.denní nerov. | kd |  | 1.3 | 1.3 | 1.3 | 1.3 | 1.3 | 1.3 | 1.3 | 1.3
max.denní potřeba | Qd | m3/d | 564.0207 | 583.6978 | 621.0234 | 657.6968 | 654.143 | 649.9013 | 645.2011 | 640.5008
voda vyrobená celkem | VVR | mil.m3/r | 0.17142 | 0.17767 | 0.18938 | 0.201 | 0.19997 | 0.19875 | 0.19739 | 0.19604
voda fakturovaná | VFC | mil.m3/r | 0.16202 | 0.16514 | 0.1715 | 0.1774 | 0.1765 | 0.17542 | 0.17422 | 0.17302
dtto pro obyvatele | VFD | mil.m3/r | 0.11482 | 0.11794 | 0.1243 | 0.1302 | 0.1293 | 0.12822 | 0.12702 | 0.12582
dtto pro ost.odběr. | VFO | mil.m3/r | 0.047201 | 0.047201 | 0.047201 | 0.047201 | 0.047201 | 0.047201 | 0.047201 | 0.047201
voda nefakt.-úniky | VNFú | mil.m3/r | 0.008866 | 0.010847 | 0.014188 | 0.01774 | 0.01765 | 0.017542 | 0.017422 | 0.017302
voda nefakt.-ostatní | VNFo | mil.m3/r | 0.00053 | 0.0016782 | 0.0037 | 0.0058543 | 0.0058245 | 0.0057888 | 0.0057493 | 0.0057098
spec.potř.fakt.obyv. | Qs,d | l/(os.d) | 69.7218 | 72.0941 | 76.0466 | 80 | 80 | 80 | 80 | 80
spec.potř.fakt.vody | Qs | l/(os.d) | 98.3827 | 100.9468 | 104.9251 | 109.0015 | 109.2046 | 109.4507 | 109.7282 | 110.0111
spec.potř.vod.vyrob | Qs,v | l/(os.d) | 104.088 | 108.6033 | 115.8692 | 123.4987 | 123.7288 | 124.0076 | 124.3221 | 124.6426
spec.únik z potrubí | Qs,p | tism3/(km.r) | 0.41474 | 0.50743 | 0.6637 | 0.82988 | 0.82565 | 0.82059 | 0.81499 | 0.80939
celk.délka potrubí | Lc | km | 23.233 | 23.233 | 23.233 | 23.233 | 23.233 | 23.233 | 23.233 | 23.233
celk.náhradní délka | Ln | km | 21.377 | 21.377 | 21.377 | 21.377 | 21.377 | 21.377 | 21.377 | 21.377
délka rekonstr.potr | Lr | km | 0 | 0 | 0 | 0 | 0 | 0 | 0 | 0
náhr.délka rek.potr. | Lrn | km | 0 | 0 | 0 | 0 | 0 | 0 | 0 | 0
Vysvětlivky : Poč. osob s ČOP = Počet osob s časově omezeným pobytem
Poč. zás. osob s ČOP = Počet zásobených osob s časově omezeným pobytem

## Tab.XI
Plán rozvoje pro kraj : Jihomoravský | [5 empty] | Provozní skupina : |  | 601-SV Vyškov
Tab. XI - TECHNICKÉ ÚDAJE A FINANČNÍ PROSTŘEDKY VODOVODU
CZ0646.6219.0529.00 - Rousínov
(číslo a název obce)
ID | K | H l a v n í o b j e k t y |  |  |  |  | stávající objekty |  |  | rekonstrukce |  | nové stavby
|  | 1 zdroje |  |  |  |  | DHM | rok uved. | posl. rekon. | DHM | rok zaháj. | DHM | rok zaháj.
|  | název | poznámka - technické parametry |  |  | vydat l/s | mil. Kč | do provozu | /rok zrušení | mil.Kč | /ukončení | mil. Kč | /ukončení
2 úpravny vody
|  | název | technologie úpravy vody |  |  | kap(l/s)
3 čerpací stanice
|  | název |  |  | Qč(l/s) | H(m)
4 vodojemy
|  | název |  | max.hl. | min.hl. | objem(m3)
5 přívodné řady
|  | název |  |  | DN(mm) | délka(km)
6 rozvodné sítě
|  | název |  |  | DN(mm) | délka(km)
S.S |  | RVS Rousínov |  |  | < 100 | 12.596
S.S |  | RVS Rousínov |  |  | 101-300 | 10.637
7 přípojky
|  | název |  |  | počet | délka(km)
P.S |  | přípojky Rousínov |  |  | 1107 | 5.535
8 jiné objekty
|  | SOUČET |  |  |  |  | 0 |  |  | 0 |  | 0