## Tab.VII
Plán rozvoje pro kraj : Jihomoravský |  |  |  |  | Provozní skupina : |  | 601-SV Vyškov
Tab. VII - VODOVOD - BILANČNÍ ÚDAJE OBCÍ
CZ0646.6219.0529.02 - Rousínov - část obce Královopolské Vážany
(číslo a název obce)
Položka | označ. | rozměr
|  |  | 2017 | 2020 | 2025 | 2030 | 2035 | 2040 | 2045 | 2050
poč.obyvatel | N | obyv. | 633 | 629 | 628 | 625 | 621 | 615 | 610 | 604
poč.zásob.obyvatel | Nz | obyv | 633 | 629 | 628 | 625 | 621 | 615 | 610 | 604
poč. osob s ČOP | Np | obyv | 5 | 5 | 5 | 5 | 5 | 5 | 5 | 5
poč. zás. osob s ČOP | Nzp | obyv | 5 | 5 | 5 | 5 | 5 | 5 | 5 | 5
poč.všech zás.obyv. | Nv | obyv | 638 | 634 | 633 | 630 | 626 | 620 | 615 | 609
prům.denní potřeba | Qp | m3/d | 34.7882 | 39.7964 | 48.968 | 58.6149 | 58.2523 | 57.7085 | 57.2553 | 56.7115
koef.denní nerov. | kd |  | 1.3 | 1.3 | 1.3 | 1.3 | 1.3 | 1.3 | 1.3 | 1.3
max.denní potřeba | Qd | m3/d | 44.8244 | 50.9795 | 62.1468 | 73.7349 | 73.2763 | 72.5885 | 72.0153 | 71.3275
voda vyrobená celkem | VVR | mil.m3/r | 0.012698 | 0.014526 | 0.017873 | 0.021394 | 0.021262 | 0.021064 | 0.020898 | 0.0207
voda fakturovaná | VFC | mil.m3/r | 0.012698 | 0.014093 | 0.016521 | 0.018883 | 0.018766 | 0.018591 | 0.018445 | 0.01827
dtto pro obyvatele | VFD | mil.m3/r | 0.012211 | 0.013606 | 0.016034 | 0.018396 | 0.018279 | 0.018104 | 0.017958 | 0.017783
dtto pro ost.odběr. | VFO | mil.m3/r | 0.000487 | 0.000487 | 0.000487 | 0.000487 | 0.000487 | 0.000487 | 0.000487 | 0.000487
voda nefakt.-úniky | VNFú | mil.m3/r | 0 | 0.00032523 | 0.0010167 | 0.0018883 | 0.0018766 | 0.0018591 | 0.0018445 | 0.001827
voda nefakt.-ostatní | VNFo | mil.m3/r | 0 | 0.00010732 | 0.00033551 | 0.00062314 | 0.00061928 | 0.0006135 | 0.00060868 | 0.0006029
spec.potř.fakt.obyv. | Qs,d | l/(os.d) | 52.4357 | 58.7967 | 69.3983 | 80 | 80 | 80 | 80 | 80
spec.potř.fakt.vody | Qs | l/(os.d) | 54.527 | 60.9012 | 71.5062 | 82.1179 | 82.1314 | 82.152 | 82.1695 | 82.1909
spec.potř.vod.vyrob | Qs,v | l/(os.d) | 54.527 | 62.7704 | 77.3587 | 93.0395 | 93.0549 | 93.0782 | 93.0981 | 93.1223
spec.únik z potrubí | Qs,p | tism3/(km.r) | 0 | 0.10932 | 0.34174 | 0.63472 | 0.6308 | 0.62491 | 0.62 | 0.61411
celk.délka potrubí | Lc | km | 3.675 | 3.675 | 3.675 | 3.675 | 3.675 | 3.675 | 3.675 | 3.675
celk.náhradní délka | Ln | km | 2.975 | 2.975 | 2.975 | 2.975 | 2.975 | 2.975 | 2.975 | 2.975
délka rekonstr.potr | Lr | km | 0 | 0 | 0 | 0 | 0 | 0 | 0 | 0
náhr.délka rek.potr. | Lrn | km | 0 | 0 | 0 | 0 | 0 | 0 | 0 | 0
Vysvětlivky : Poč. osob s ČOP = Počet osob s časově omezeným pobytem
Poč. zás. osob s ČOP = Počet zásobených osob s časově omezeným pobytem

## Tab.XI
Plán rozvoje pro kraj : Jihomoravský | [5 empty] | Provozní skupina : |  | 601-SV Vyškov
Tab. XI - TECHNICKÉ ÚDAJE A FINANČNÍ PROSTŘEDKY VODOVODU
CZ0646.6219.0529.02 - Rousínov - část obce Královopolské Vážany
(číslo a název obce)
ID | K | H l a v n í o b j e k t y |  |  |  |  | stávající objekty |  |  | rekonstrukce |  | nové stavby
|  | 1 zdroje |  |  |  |  | DHM | rok uved. | posl. rekon. | DHM | rok zaháj. | DHM | rok zaháj.
|  | název | poznámka - technické parametry |  |  | vydat l/s | mil. Kč | do provozu | /rok zrušení | mil.Kč | /ukončení | mil. Kč | /ukončení
2 úpravny vody
|  | název | technologie úpravy vody |  |  | kap(l/s)
3 čerpací stanice
|  | název |  |  | Qč(l/s) | H(m)
4 vodojemy
|  | název |  | max.hl. | min.hl. | objem(m3)
5 přívodné řady
|  | název |  |  | DN(mm) | délka(km)
6 rozvodné sítě
|  | název |  |  | DN(mm) | délka(km)
S.S |  | RVS Královopolské Vážany |  |  | < 100 | 1.716
S.S |  | RVS Královopolské Vážany |  |  | 101-300 | 1.959
7 přípojky
|  | název |  |  | počet | délka(km)
P.S |  | přípojky Královopolské Vážany |  |  | 116 | 0.58
8 jiné objekty
|  | SOUČET |  |  |  |  | 0 |  |  | 0 |  | 0