## Tab.VII
Plán rozvoje pro kraj : Jihomoravský |  |  |  |  | Provozní skupina : |  | 601-SV Vyškov
Tab. VII - VODOVOD - BILANČNÍ ÚDAJE OBCÍ
CZ0646.6219.0529.03 - Rousínov - část obce Kroužek
(číslo a název obce)
Položka | označ. | rozměr
|  |  | 2017 | 2020 | 2025 | 2030 | 2035 | 2040 | 2045 | 2050
poč.obyvatel | N | obyv. | 305 | 303 | 302 | 301 | 299 | 296 | 294 | 291
poč.zásob.obyvatel | Nz | obyv | 305 | 303 | 302 | 301 | 299 | 296 | 294 | 291
poč. osob s ČOP | Np | obyv | 40 | 40 | 40 | 40 | 40 | 40 | 40 | 40
poč. zás. osob s ČOP | Nzp | obyv | 15 | 15 | 15 | 15 | 15 | 15 | 15 | 15
poč.všech zás.obyv. | Nv | obyv | 320 | 318 | 317 | 316 | 314 | 311 | 309 | 306
prům.denní potřeba | Qp | m3/d | 20.959 | 23.3951 | 27.8141 | 32.5193 | 32.338 | 32.0661 | 31.8848 | 31.6129
koef.denní nerov. | kd |  | 1.3 | 1.3 | 1.3 | 1.3 | 1.3 | 1.3 | 1.3 | 1.3
max.denní potřeba | Qd | m3/d | 26.2202 | 29.1781 | 34.5005 | 40.1033 | 39.874 | 39.5301 | 39.3008 | 38.9569
voda vyrobená celkem | VVR | mil.m3/r | 0.00765 | 0.0085392 | 0.010152 | 0.01187 | 0.011803 | 0.011704 | 0.011638 | 0.011539
voda fakturovaná | VFC | mil.m3/r | 0.00765 | 0.0082849 | 0.0093841 | 0.010476 | 0.010418 | 0.01033 | 0.010272 | 0.010184
dtto pro obyvatele | VFD | mil.m3/r | 0.006401 | 0.0070359 | 0.0081351 | 0.0092272 | 0.0091688 | 0.0090812 | 0.0090228 | 0.0089352
dtto pro ost.odběr. | VFO | mil.m3/r | 0.001249 | 0.001249 | 0.001249 | 0.001249 | 0.001249 | 0.001249 | 0.001249 | 0.001249
voda nefakt.-úniky | VNFú | mil.m3/r | 0 | 0.00019119 | 0.00057748 | 0.0010476 | 0.0010418 | 0.001033 | 0.0010272 | 0.0010184
voda nefakt.-ostatní | VNFo | mil.m3/r | 0 | 6.3093e-05 | 0.00019057 | 0.00034571 | 0.00034379 | 0.0003409 | 0.00033897 | 0.00033608
spec.potř.fakt.obyv. | Qs,d | l/(os.d) | 54.8035 | 60.6181 | 70.309 | 80 | 80 | 80 | 80 | 80
spec.potř.fakt.vody | Qs | l/(os.d) | 65.497 | 71.3788 | 81.1037 | 90.8289 | 90.8978 | 91.003 | 91.0742 | 91.1827
spec.potř.vod.vyrob | Qs,v | l/(os.d) | 65.497 | 73.5696 | 87.7418 | 102.9091 | 102.9872 | 103.1063 | 103.187 | 103.31
spec.únik z potrubí | Qs,p | tism3/(km.r) | 0 | 0.1701 | 0.51378 | 0.93205 | 0.92685 | 0.91906 | 0.91386 | 0.90607
celk.délka potrubí | Lc | km | 1.778 | 1.778 | 1.778 | 1.778 | 1.778 | 1.778 | 1.778 | 1.778
celk.náhradní délka | Ln | km | 1.124 | 1.124 | 1.124 | 1.124 | 1.124 | 1.124 | 1.124 | 1.124
délka rekonstr.potr | Lr | km | 0 | 0 | 0 | 0 | 0 | 0 | 0 | 0
náhr.délka rek.potr. | Lrn | km | 0 | 0 | 0 | 0 | 0 | 0 | 0 | 0
Vysvětlivky : Poč. osob s ČOP = Počet osob s časově omezeným pobytem
Poč. zás. osob s ČOP = Počet zásobených osob s časově omezeným pobytem

## Tab.XI
Plán rozvoje pro kraj : Jihomoravský | [5 empty] | Provozní skupina : |  | 601-SV Vyškov
Tab. XI - TECHNICKÉ ÚDAJE A FINANČNÍ PROSTŘEDKY VODOVODU
CZ0646.6219.0529.03 - Rousínov - část obce Kroužek
(číslo a název obce)
ID | K | H l a v n í o b j e k t y |  |  |  |  | stávající objekty |  |  | rekonstrukce |  | nové stavby
|  | 1 zdroje |  |  |  |  | DHM | rok uved. | posl. rekon. | DHM | rok zaháj. | DHM | rok zaháj.
|  | název | poznámka - technické parametry |  |  | vydat l/s | mil. Kč | do provozu | /rok zrušení | mil.Kč | /ukončení | mil. Kč | /ukončení
2 úpravny vody
|  | název | technologie úpravy vody |  |  | kap(l/s)
3 čerpací stanice
|  | název |  |  | Qč(l/s) | H(m)
4 vodojemy
|  | název |  | max.hl. | min.hl. | objem(m3)
5 přívodné řady
|  | název |  |  | DN(mm) | délka(km)
6 rozvodné sítě
|  | název |  |  | DN(mm) | délka(km)
S.S |  | RVS Kroužek |  |  | < 100 | 1.778
7 přípojky
|  | název |  |  | počet | délka(km)
P.S |  | přípojky Kroužek |  |  | 96 | 0.48
8 jiné objekty
|  | SOUČET |  |  |  |  | 0 |  |  | 0 |  | 0