## Tab.VII
Plán rozvoje pro kraj : Jihomoravský |  |  |  |  | Provozní skupina : |  | 601-SV Vyškov
Tab. VII - VODOVOD - BILANČNÍ ÚDAJE OBCÍ
CZ0646.6219.0529.07 - Rousínov - část obce Vítovice
(číslo a název obce)
Položka | označ. | rozměr
|  |  | 2017 | 2020 | 2025 | 2030 | 2035 | 2040 | 2045 | 2050
poč.obyvatel | N | obyv. | 319 | 316 | 316 | 315 | 312 | 310 | 307 | 304
poč.zásob.obyvatel | Nz | obyv | 319 | 316 | 316 | 315 | 312 | 310 | 307 | 304
poč. osob s ČOP | Np | obyv | 8 | 8 | 8 | 8 | 8 | 8 | 8 | 8
poč. zás. osob s ČOP | Nzp | obyv | 8 | 8 | 8 | 8 | 8 | 8 | 8 | 8
poč.všech zás.obyv. | Nv | obyv | 327 | 324 | 324 | 323 | 320 | 318 | 315 | 312
prům.denní potřeba | Qp | m3/d | 14.8638 | 17.9638 | 23.7181 | 29.8417 | 29.5697 | 29.3885 | 29.1165 | 28.8446
koef.denní nerov. | kd |  | 1.3 | 1.3 | 1.3 | 1.3 | 1.3 | 1.3 | 1.3 | 1.3
max.denní potřeba | Qd | m3/d | 19.1733 | 23.0429 | 30.1457 | 37.5937 | 37.2497 | 37.0205 | 36.6765 | 36.3326
voda vyrobená celkem | VVR | mil.m3/r | 0.0054253 | 0.0065568 | 0.0086571 | 0.010892 | 0.010793 | 0.010727 | 0.010628 | 0.010528
voda fakturovaná | VFC | mil.m3/r | 0.0054253 | 0.0063615 | 0.0080022 | 0.0096136 | 0.009526 | 0.0094676 | 0.00938 | 0.0092924
dtto pro obyvatele | VFD | mil.m3/r | 0.0052433 | 0.0061795 | 0.0078202 | 0.0094316 | 0.009344 | 0.0092856 | 0.009198 | 0.0091104
dtto pro ost.odběr. | VFO | mil.m3/r | 0.000182 | 0.000182 | 0.000182 | 0.000182 | 0.000182 | 0.000182 | 0.000182 | 0.000182
voda nefakt.-úniky | VNFú | mil.m3/r | 0 | 0.0001468 | 0.00049244 | 0.00096136 | 0.0009526 | 0.00094676 | 0.000938 | 0.00092924
voda nefakt.-ostatní | VNFo | mil.m3/r | 0 | 4.8446e-05 | 0.00016251 | 0.00031725 | 0.00031436 | 0.00031243 | 0.00030954 | 0.00030665
spec.potř.fakt.obyv. | Qs,d | l/(os.d) | 43.9301 | 52.2539 | 66.127 | 80 | 80 | 80 | 80 | 80
spec.potř.fakt.vody | Qs | l/(os.d) | 45.455 | 53.7929 | 67.6659 | 81.5437 | 81.5582 | 81.568 | 81.583 | 81.5982
spec.potř.vod.vyrob | Qs,v | l/(os.d) | 45.455 | 55.4439 | 73.2041 | 92.3891 | 92.4055 | 92.4166 | 92.4335 | 92.4507
spec.únik z potrubí | Qs,p | tism3/(km.r) | 0 | 0.0828 | 0.27774 | 0.54222 | 0.53728 | 0.53399 | 0.52905 | 0.52411
celk.délka potrubí | Lc | km | 3.365 | 3.365 | 3.365 | 3.365 | 3.365 | 3.365 | 3.365 | 3.365
celk.náhradní délka | Ln | km | 1.773 | 1.773 | 1.773 | 1.773 | 1.773 | 1.773 | 1.773 | 1.773
délka rekonstr.potr | Lr | km | 0 | 0 | 0 | 0 | 0 | 0 | 0 | 0
náhr.délka rek.potr. | Lrn | km | 0 | 0 | 0 | 0 | 0 | 0 | 0 | 0
Vysvětlivky : Poč. osob s ČOP = Počet osob s časově omezeným pobytem
Poč. zás. osob s ČOP = Počet zásobených osob s časově omezeným pobytem

## Tab.XI
Plán rozvoje pro kraj : Jihomoravský | [5 empty] | Provozní skupina : |  | 601-SV Vyškov
Tab. XI - TECHNICKÉ ÚDAJE A FINANČNÍ PROSTŘEDKY VODOVODU
CZ0646.6219.0529.07 - Rousínov - část obce Vítovice
(číslo a název obce)
ID | K | H l a v n í o b j e k t y |  |  |  |  | stávající objekty |  |  | rekonstrukce |  | nové stavby
|  | 1 zdroje |  |  |  |  | DHM | rok uved. | posl. rekon. | DHM | rok zaháj. | DHM | rok zaháj.
|  | název | poznámka - technické parametry |  |  | vydat l/s | mil. Kč | do provozu | /rok zrušení | mil.Kč | /ukončení | mil. Kč | /ukončení
2 úpravny vody
|  | název | technologie úpravy vody |  |  | kap(l/s)
3 čerpací stanice
|  | název |  |  | Qč(l/s) | H(m)
C.S |  | AT Vítovice |  |  | 1.4 | 25 |  | 2003
4 vodojemy
|  | název |  | max.hl. | min.hl. | objem(m3)
5 přívodné řady
|  | název |  |  | DN(mm) | délka(km)
6 rozvodné sítě
|  | název |  |  | DN(mm) | délka(km)
S.S |  | RVS Vítovice |  |  | < 100 | 3.365
7 přípojky
|  | název |  |  | počet | délka(km)
P.S |  | přípojky Vítovice |  |  | 110 | 1.1
8 jiné objekty
|  | SOUČET |  |  |  |  | 0 |  |  | 0 |  | 0