## Tab.VII
Plán rozvoje pro kraj : Jihomoravský |  |  |  |  | Provozní skupina : |  | 609-SV Ježkovice-Ruprechtov-Podomí
Tab. VII - VODOVOD - BILANČNÍ ÚDAJE OBCÍ
CZ0646.6219.0530.01 - Ruprechtov
(číslo a název obce)
Položka | označ. | rozměr
|  |  | 2017 | 2020 | 2025 | 2030 | 2035 | 2040 | 2045 | 2050
poč.obyvatel | N | obyv. | 611 | 607 | 606 | 604 | 599 | 594 | 589 | 583
poč.zásob.obyvatel | Nz | obyv | 606 | 604 | 605 | 604 | 599 | 594 | 589 | 583
poč. osob s ČOP | Np | obyv | 400 | 400 | 400 | 400 | 400 | 400 | 400 | 400
poč. zás. osob s ČOP | Nzp | obyv | 0 | 0 | 0 | 0 | 0 | 0 | 0 | 0
poč.všech zás.obyv. | Nv | obyv | 606 | 604 | 605 | 604 | 599 | 594 | 589 | 583
prům.denní potřeba | Qp | m3/d | 42.7945 | 46.6812 | 53.6952 | 60.8679 | 60.4147 | 59.9615 | 59.5083 | 58.9644
koef.denní nerov. | kd |  | 1.3 | 1.3 | 1.3 | 1.3 | 1.3 | 1.3 | 1.3 | 1.3
max.denní potřeba | Qd | m3/d | 53.3816 | 58.1435 | 66.6959 | 75.3639 | 74.7907 | 74.2175 | 73.6443 | 72.9564
voda vyrobená celkem | VVR | mil.m3/r | 0.01562 | 0.017039 | 0.019599 | 0.022217 | 0.022051 | 0.021886 | 0.021721 | 0.021522
voda fakturovaná | VFC | mil.m3/r | 0.014853 | 0.015918 | 0.017789 | 0.019609 | 0.019463 | 0.019317 | 0.019171 | 0.018996
dtto pro obyvatele | VFD | mil.m3/r | 0.012881 | 0.013946 | 0.015817 | 0.017637 | 0.017491 | 0.017345 | 0.017199 | 0.017024
dtto pro ost.odběr. | VFO | mil.m3/r | 0.001972 | 0.001972 | 0.001972 | 0.001972 | 0.001972 | 0.001972 | 0.001972 | 0.001972
voda nefakt.-úniky | VNFú | mil.m3/r | 0.000667 | 0.00091719 | 0.001402 | 0.0019609 | 0.0019463 | 0.0019317 | 0.0019171 | 0.0018996
voda nefakt.-ostatní | VNFo | mil.m3/r | 0.0001 | 0.00020366 | 0.00040733 | 0.00064709 | 0.00064227 | 0.00063745 | 0.00063264 | 0.00062685
spec.potř.fakt.obyv. | Qs,d | l/(os.d) | 58.235 | 63.2577 | 71.6288 | 80 | 80 | 80 | 80 | 80
spec.potř.fakt.vody | Qs | l/(os.d) | 67.1504 | 72.2026 | 80.559 | 88.9449 | 89.0196 | 89.0955 | 89.1727 | 89.2671
spec.potř.vod.vyrob | Qs,v | l/(os.d) | 70.618 | 77.2868 | 88.7524 | 100.7746 | 100.8592 | 100.9452 | 101.0327 | 101.1397
spec.únik z potrubí | Qs,p | tism3/(km.r) | 0.125 | 0.17189 | 0.26274 | 0.36748 | 0.36475 | 0.36201 | 0.35927 | 0.35599
celk.délka potrubí | Lc | km | 6.79 | 6.79 | 6.79 | 6.79 | 6.79 | 6.79 | 6.79 | 6.79
celk.náhradní délka | Ln | km | 5.336 | 5.336 | 5.336 | 5.336 | 5.336 | 5.336 | 5.336 | 5.336
délka rekonstr.potr | Lr | km | 0 | 0 | 0 | 0 | 0 | 0 | 0 | 0
náhr.délka rek.potr. | Lrn | km | 0 | 0 | 0 | 0 | 0 | 0 | 0 | 0
Vysvětlivky : Poč. osob s ČOP = Počet osob s časově omezeným pobytem
Poč. zás. osob s ČOP = Počet zásobených osob s časově omezeným pobytem

## Tab.XI
Plán rozvoje pro kraj : Jihomoravský | [5 empty] | Provozní skupina : |  | 609-SV Ježkovice-Ruprechtov-Podomí
Tab. XI - TECHNICKÉ ÚDAJE A FINANČNÍ PROSTŘEDKY VODOVODU
CZ0646.6219.0530.01 - Ruprechtov
(číslo a název obce)
ID | K | H l a v n í o b j e k t y |  |  |  |  | stávající objekty |  |  | rekonstrukce |  | nové stavby
|  | 1 zdroje |  |  |  |  | DHM | rok uved. | posl. rekon. | DHM | rok zaháj. | DHM | rok zaháj.
|  | název | poznámka - technické parametry |  |  | vydat l/s | mil. Kč | do provozu | /rok zrušení | mil.Kč | /ukončení | mil. Kč | /ukončení
2 úpravny vody
|  | název | technologie úpravy vody |  |  | kap(l/s)
3 čerpací stanice
|  | název |  |  | Qč(l/s) | H(m)
4 vodojemy
|  | název |  | max.hl. | min.hl. | objem(m3)
5 přívodné řady
|  | název |  |  | DN(mm) | délka(km)
6 rozvodné sítě
|  | název |  |  | DN(mm) | délka(km)
S.S |  | RVS Ruprechtov |  |  | < 100 | 4.987
S.S |  | RVS Ruprechtov |  |  | 101-300 | 1.803
7 přípojky
|  | název |  |  | počet | délka(km)
P.S |  | přípojky Ruprechtov |  |  | 262 | 1.834
8 jiné objekty
|  | SOUČET |  |  |  |  | 0 |  |  | 0 |  | 0