## Tab.VII
Plán rozvoje pro kraj : Jihomoravský |  |  |  |  | Provozní skupina : |  | 604-SV Moravské Málkovice-Medlovice-Rybníček
Tab. VII - VODOVOD - BILANČNÍ ÚDAJE OBCÍ
CZ0646.6219.0531.01 - Rybníček
(číslo a název obce)
Položka | označ. | rozměr
|  |  | 2017 | 2020 | 2025 | 2030 | 2035 | 2040 | 2045 | 2050
poč.obyvatel | N | obyv. | 275 | 273 | 273 | 272 | 270 | 267 | 265 | 262
poč.zásob.obyvatel | Nz | obyv | 264 | 265 | 269 | 272 | 270 | 267 | 265 | 262
poč. osob s ČOP | Np | obyv | 20 | 20 | 20 | 20 | 20 | 20 | 20 | 20
poč. zás. osob s ČOP | Nzp | obyv | 20 | 20 | 20 | 20 | 20 | 20 | 20 | 20
poč.všech zás.obyv. | Nv | obyv | 284 | 285 | 289 | 292 | 290 | 287 | 285 | 282
prům.denní potřeba | Qp | m3/d | 26.6777 | 27.7484 | 29.6145 | 31.4707 | 31.2894 | 31.0175 | 30.8362 | 30.5643
koef.denní nerov. | kd |  | 1.3 | 1.3 | 1.3 | 1.3 | 1.3 | 1.3 | 1.3 | 1.3
max.denní potřeba | Qd | m3/d | 32.8794 | 34.1142 | 36.3101 | 38.4787 | 38.2494 | 37.9055 | 37.6762 | 37.3323
voda vyrobená celkem | VVR | mil.m3/r | 0.0097374 | 0.010128 | 0.010809 | 0.011487 | 0.011421 | 0.011321 | 0.011255 | 0.011156
voda fakturovaná | VFC | mil.m3/r | 0.0091574 | 0.009357 | 0.0097583 | 0.010138 | 0.01008 | 0.0099924 | 0.009934 | 0.0098464
dtto pro obyvatele | VFD | mil.m3/r | 0.0075454 | 0.007745 | 0.0081463 | 0.0085264 | 0.008468 | 0.0083804 | 0.008322 | 0.0082344
dtto pro ost.odběr. | VFO | mil.m3/r | 0.001612 | 0.001612 | 0.001612 | 0.001612 | 0.001612 | 0.001612 | 0.001612 | 0.001612
voda nefakt.-úniky | VNFú | mil.m3/r | 0.000506 | 0.00063815 | 0.00082067 | 0.0010138 | 0.001008 | 0.00099924 | 0.0009934 | 0.00098464
voda nefakt.-ostatní | VNFo | mil.m3/r | 7.4e-05 | 0.000133 | 0.00023037 | 0.00033457 | 0.00033264 | 0.00032975 | 0.00032782 | 0.00032493
spec.potř.fakt.obyv. | Qs,d | l/(os.d) | 72.7895 | 74.4535 | 77.2267 | 80 | 80 | 80 | 80 | 80
spec.potř.fakt.vody | Qs | l/(os.d) | 88.3404 | 89.9498 | 92.5085 | 95.1248 | 95.2291 | 95.3883 | 95.4963 | 95.6611
spec.potř.vod.vyrob | Qs,v | l/(os.d) | 93.9356 | 97.3629 | 102.4724 | 107.7764 | 107.8946 | 108.0749 | 108.1973 | 108.3841
spec.únik z potrubí | Qs,p | tism3/(km.r) | 0.24719 | 0.31175 | 0.40091 | 0.49528 | 0.49243 | 0.48815 | 0.4853 | 0.48102
celk.délka potrubí | Lc | km | 3.411 | 3.411 | 3.411 | 3.411 | 3.411 | 3.411 | 3.411 | 3.411
celk.náhradní délka | Ln | km | 2.047 | 2.047 | 2.047 | 2.047 | 2.047 | 2.047 | 2.047 | 2.047
délka rekonstr.potr | Lr | km | 0 | 0 | 0 | 0 | 0 | 0 | 0 | 0
náhr.délka rek.potr. | Lrn | km | 0 | 0 | 0 | 0 | 0 | 0 | 0 | 0
Vysvětlivky : Poč. osob s ČOP = Počet osob s časově omezeným pobytem
Poč. zás. osob s ČOP = Počet zásobených osob s časově omezeným pobytem

## Tab.XI
Plán rozvoje pro kraj : Jihomoravský | [5 empty] | Provozní skupina : |  | 604-SV Moravské Málkovice-Medlovice-Rybníček
Tab. XI - TECHNICKÉ ÚDAJE A FINANČNÍ PROSTŘEDKY VODOVODU
CZ0646.6219.0531.01 - Rybníček
(číslo a název obce)
ID | K | H l a v n í o b j e k t y |  |  |  |  | stávající objekty |  |  | rekonstrukce |  | nové stavby
|  | 1 zdroje |  |  |  |  | DHM | rok uved. | posl. rekon. | DHM | rok zaháj. | DHM | rok zaháj.
|  | název | poznámka - technické parametry |  |  | vydat l/s | mil. Kč | do provozu | /rok zrušení | mil.Kč | /ukončení | mil. Kč | /ukončení
2 úpravny vody
|  | název | technologie úpravy vody |  |  | kap(l/s)
3 čerpací stanice
|  | název |  |  | Qč(l/s) | H(m)
4 vodojemy
|  | název |  | max.hl. | min.hl. | objem(m3)
5 přívodné řady
|  | název |  |  | DN(mm) | délka(km)
6 rozvodné sítě
|  | název |  |  | DN(mm) | délka(km)
S.S |  | RVS Rybníček |  |  | < 100 | 3.411
7 přípojky
|  | název |  |  | počet | délka(km)
P.S |  | přípojky Rybníček |  |  | 91 | 0.482
8 jiné objekty
|  | SOUČET |  |  |  |  | 0 |  |  | 0 |  | 0