## Tab.VII
Plán rozvoje pro kraj : Jihomoravský |  |  |  |  | Provozní skupina : |  | 613-SV Studnice-Odrůvky
Tab. VII - VODOVOD - BILANČNÍ ÚDAJE OBCÍ
CZ0646.6219.0532.01 - Studnice - část obce Odrůvky
(číslo a název obce)
Položka | označ. | rozměr
|  |  | 2017 | 2020 | 2025 | 2030 | 2035 | 2040 | 2045 | 2050
poč.obyvatel | N | obyv. | 51 | 50 | 50 | 50 | 50 | 49 | 49 | 48
poč.zásob.obyvatel | Nz | obyv | 0 | 0 | 0 | 48 | 48 | 47 | 47 | 46
poč. osob s ČOP | Np | obyv | 100 | 100 | 100 | 100 | 100 | 100 | 100 | 100
poč. zás. osob s ČOP | Nzp | obyv | 0 | 0 | 0 | 0 | 0 | 0 | 0 | 0
poč.všech zás.obyv. | Nv | obyv | 0 | 0 | 0 | 48 | 48 | 47 | 47 | 46
prům.denní potřeba | Qp | m3/d | 0 | 0 | 0 | 5.2209 | 5.2209 | 5.1121 | 5.1121 | 5.0033
koef.denní nerov. | kd |  | 0 | 0 | 0 | 1.3 | 1.3 | 1.3 | 1.3 | 1.3
max.denní potřeba | Qd | m3/d | 0 | 0 | 0 | 6.3729 | 6.3729 | 6.2401 | 6.2401 | 6.1073
voda vyrobená celkem | VVR | mil.m3/r | 0 | 0 | 0 | 0.0019056 | 0.0019056 | 0.0018659 | 0.0018659 | 0.0018262
voda fakturovaná | VFC | mil.m3/r | 0 | 0 | 0 | 0.0016819 | 0.0016819 | 0.0016469 | 0.0016469 | 0.0016118
dtto pro obyvatele | VFD | mil.m3/r | 0 | 0 | 0 | 0.0014016 | 0.0014016 | 0.0013724 | 0.0013724 | 0.0013432
dtto pro ost.odběr. | VFO | mil.m3/r | 0 | 0 | 0 | 0.00028032 | 0.00028032 | 0.00027448 | 0.00027448 | 0.00026864
voda nefakt.-úniky | VNFú | mil.m3/r | 0 | 0 | 0 | 0.00016819 | 0.00016819 | 0.00016469 | 0.00016469 | 0.00016118
voda nefakt.-ostatní | VNFo | mil.m3/r | 0 | 0 | 0 | 5.5503e-05 | 5.5503e-05 | 5.4347e-05 | 5.4347e-05 | 5.3191e-05
spec.potř.fakt.obyv. | Qs,d | l/(os.d) | 0 | 0 | 0 | 80 | 80 | 80 | 80 | 80
spec.potř.fakt.vody | Qs | l/(os.d) | 0 | 0 | 0 | 96 | 96 | 96 | 96 | 96
spec.potř.vod.vyrob | Qs,v | l/(os.d) | 0 | 0 | 0 | 108.768 | 108.768 | 108.768 | 108.768 | 108.768
spec.únik z potrubí | Qs,p | tism3/(km.r) | 0 | 0 | 0 | 0.29336 | 0.29336 | 0.28725 | 0.28725 | 0.28113
celk.délka potrubí | Lc | km | 0 | 0 | 0 | 1.075 | 1.075 | 1.075 | 1.075 | 1.075
celk.náhradní délka | Ln | km | 0 | 0 | 0 | 0.57333 | 0.57333 | 0.57333 | 0.57333 | 0.57333
délka rekonstr.potr | Lr | km | 0 | 0 | 0 | 0 | 0 | 0 | 0 | 0
náhr.délka rek.potr. | Lrn | km | 0 | 0 | 0 | 0 | 0 | 0 | 0 | 0
Vysvětlivky : Poč. osob s ČOP = Počet osob s časově omezeným pobytem
Poč. zás. osob s ČOP = Počet zásobených osob s časově omezeným pobytem

## Tab.XI
Plán rozvoje pro kraj : Jihomoravský | [5 empty] | Provozní skupina : |  | 613-SV Studnice-Odrůvky
Tab. XI - TECHNICKÉ ÚDAJE A FINANČNÍ PROSTŘEDKY VODOVODU
CZ0646.6219.0532.01 - Studnice - část obce Odrůvky
(číslo a název obce)
ID | K | H l a v n í o b j e k t y |  |  |  |  | stávající objekty |  |  | rekonstrukce |  | nové stavby
|  | 1 zdroje |  |  |  |  | DHM | rok uved. | posl. rekon. | DHM | rok zaháj. | DHM | rok zaháj.
|  | název | poznámka - technické parametry |  |  | vydat l/s | mil. Kč | do provozu | /rok zrušení | mil.Kč | /ukončení | mil. Kč | /ukončení
2 úpravny vody
|  | název | technologie úpravy vody |  |  | kap(l/s)
3 čerpací stanice
|  | název |  |  | Qč(l/s) | H(m)
C.N |  | ATS Odrůvky |  |  | 4 | 60 | [5 empty] | 0.884 | 2029/2030
4 vodojemy
|  | název |  | max.hl. | min.hl. | objem(m3)
5 přívodné řady
|  | název |  |  | DN(mm) | délka(km)
R.N |  | Výtlačný řad Odrůvky |  |  | < 100 | 0.25 | [5 empty] | 0.73206 | 2029/2030
6 rozvodné sítě
|  | název |  |  | DN(mm) | délka(km)
S.N |  | RVS Odrůvky |  |  | < 100 | 0.825 | [5 empty] | 2.6493 | 2024/2027
7 přípojky
|  | název |  |  | počet | délka(km)
8 jiné objekty
|  | SOUČET |  |  |  |  | 0 |  |  | 0 |  | 4.2654