## Tab.VII
Plán rozvoje pro kraj : Jihomoravský |  |  |  |  | Provozní skupina : |  | 613-SV Studnice-Odrůvky
Tab. VII - VODOVOD - BILANČNÍ ÚDAJE OBCÍ
CZ0646.6219.0532.02 - Studnice - část obce Studnice
(číslo a název obce)
Položka | označ. | rozměr
|  |  | 2017 | 2020 | 2025 | 2030 | 2035 | 2040 | 2045 | 2050
poč.obyvatel | N | obyv. | 430 | 428 | 427 | 425 | 422 | 419 | 414 | 411
poč.zásob.obyvatel | Nz | obyv | 430 | 428 | 427 | 425 | 422 | 419 | 414 | 411
poč. osob s ČOP | Np | obyv | 50 | 50 | 50 | 50 | 50 | 50 | 50 | 50
poč. zás. osob s ČOP | Nzp | obyv | 8 | 8 | 8 | 8 | 8 | 8 | 8 | 8
poč.všech zás.obyv. | Nv | obyv | 438 | 436 | 435 | 433 | 430 | 427 | 422 | 419
prům.denní potřeba | Qp | m3/d | 36.5123 | 40.5822 | 47.1451 | 53.3417 | 53.0628 | 52.7839 | 52.3191 | 52.0401
koef.denní nerov. | kd |  | 1.3 | 1.3 | 1.3 | 1.3 | 1.3 | 1.3 | 1.3 | 1.3
max.denní potřeba | Qd | m3/d | 42.181 | 47.3376 | 55.735 | 63.7337 | 63.3828 | 63.0319 | 62.4471 | 62.0961
voda vyrobená celkem | VVR | mil.m3/r | 0.013327 | 0.014812 | 0.017208 | 0.01947 | 0.019368 | 0.019266 | 0.019096 | 0.018995
voda fakturovaná | VFC | mil.m3/r | 0.011007 | 0.012329 | 0.014561 | 0.016754 | 0.016666 | 0.016578 | 0.016432 | 0.016345
dtto pro obyvatele | VFD | mil.m3/r | 0.006897 | 0.0082191 | 0.010451 | 0.012644 | 0.012556 | 0.012468 | 0.012322 | 0.012235
dtto pro ost.odběr. | VFO | mil.m3/r | 0.00411 | 0.00411 | 0.00411 | 0.00411 | 0.00411 | 0.00411 | 0.00411 | 0.00411
voda nefakt.-úniky | VNFú | mil.m3/r | 0.00122 | 0.0013824 | 0.0016326 | 0.0018784 | 0.0018686 | 0.0018588 | 0.0018424 | 0.0018326
voda nefakt.-ostatní | VNFo | mil.m3/r | 0.0011 | 0.001101 | 0.0010142 | 0.00083768 | 0.0008333 | 0.00082892 | 0.00082162 | 0.00081724
spec.potř.fakt.obyv. | Qs,d | l/(os.d) | 43.1411 | 51.647 | 65.8235 | 80 | 80 | 80 | 80 | 80
spec.potř.fakt.vody | Qs | l/(os.d) | 68.8495 | 77.4733 | 91.7092 | 106.0053 | 106.1867 | 106.3707 | 106.6831 | 106.8742
spec.potř.vod.vyrob | Qs,v | l/(os.d) | 83.3613 | 93.0784 | 108.3795 | 123.191 | 123.4019 | 123.6157 | 123.9788 | 124.2008
spec.únik z potrubí | Qs,p | tism3/(km.r) | 0.59804 | 0.67763 | 0.80031 | 0.92081 | 0.91599 | 0.91118 | 0.90315 | 0.89834
celk.délka potrubí | Lc | km | 3.4 | 3.4 | 3.4 | 3.4 | 3.4 | 3.4 | 3.4 | 3.4
celk.náhradní délka | Ln | km | 2.04 | 2.04 | 2.04 | 2.04 | 2.04 | 2.04 | 2.04 | 2.04
délka rekonstr.potr | Lr | km | 0 | 0 | 0 | 0 | 0 | 0 | 0 | 0
náhr.délka rek.potr. | Lrn | km | 0 | 0 | 0 | 0 | 0 | 0 | 0 | 0
Vysvětlivky : Poč. osob s ČOP = Počet osob s časově omezeným pobytem
Poč. zás. osob s ČOP = Počet zásobených osob s časově omezeným pobytem

## Tab.XI
Plán rozvoje pro kraj : Jihomoravský | [5 empty] | Provozní skupina : |  | 613-SV Studnice-Odrůvky
Tab. XI - TECHNICKÉ ÚDAJE A FINANČNÍ PROSTŘEDKY VODOVODU
CZ0646.6219.0532.02 - Studnice - část obce Studnice
(číslo a název obce)
ID | K | H l a v n í o b j e k t y |  |  |  |  | stávající objekty |  |  | rekonstrukce |  | nové stavby
|  | 1 zdroje |  |  |  |  | DHM | rok uved. | posl. rekon. | DHM | rok zaháj. | DHM | rok zaháj.
|  | název | poznámka - technické parametry |  |  | vydat l/s | mil. Kč | do provozu | /rok zrušení | mil.Kč | /ukončení | mil. Kč | /ukončení
2 úpravny vody
|  | název | technologie úpravy vody |  |  | kap(l/s)
3 čerpací stanice
|  | název |  |  | Qč(l/s) | H(m)
4 vodojemy
|  | název |  | max.hl. | min.hl. | objem(m3)
5 přívodné řady
|  | název |  |  | DN(mm) | délka(km)
6 rozvodné sítě
|  | název |  |  | DN(mm) | délka(km)
S.S |  | RVS Studnice |  |  | < 100 | 3.4
7 přípojky
|  | název |  |  | počet | délka(km)
P.S |  | přípojky Studnice |  |  | 40 | 0.286
8 jiné objekty
|  | SOUČET |  |  |  |  | 0 |  |  | 0 |  | 0