## Tab.VII
Plán rozvoje pro kraj : Jihomoravský |  |  |  |  | Provozní skupina : |  | 606-SV Dětkovice-Švábenice
Tab. VII - VODOVOD - BILANČNÍ ÚDAJE OBCÍ
CZ0646.6219.0533.01 - Švábenice
(číslo a název obce)
Položka | označ. | rozměr
|  |  | 2017 | 2020 | 2025 | 2030 | 2035 | 2040 | 2045 | 2050
poč.obyvatel | N | obyv. | 1017 | 1010 | 1009 | 1005 | 997 | 989 | 980 | 970
poč.zásob.obyvatel | Nz | obyv | 633 | 705 | 832 | 955 | 948 | 940 | 931 | 922
poč. osob s ČOP | Np | obyv | 50 | 50 | 50 | 50 | 50 | 50 | 50 | 50
poč. zás. osob s ČOP | Nzp | obyv | 50 | 50 | 50 | 50 | 50 | 50 | 50 | 50
poč.všech zás.obyv. | Nv | obyv | 683 | 755 | 882 | 1005 | 998 | 990 | 981 | 972
prům.denní potřeba | Qp | m3/d | 73.1681 | 81.6453 | 97.4076 | 114.2436 | 113.6092 | 112.884 | 112.0683 | 111.2525
koef.denní nerov. | kd |  | 1.3 | 1.3 | 1.3 | 1.3 | 1.3 | 1.3 | 1.3 | 1.3
max.denní potřeba | Qd | m3/d | 88.9131 | 99.2151 | 118.2542 | 138.3636 | 137.5612 | 136.644 | 135.6123 | 134.5805
voda vyrobená celkem | VVR | mil.m3/r | 0.026706 | 0.029801 | 0.035554 | 0.041699 | 0.041467 | 0.041203 | 0.040905 | 0.040607
voda fakturovaná | VFC | mil.m3/r | 0.026614 | 0.028835 | 0.032821 | 0.036804 | 0.0366 | 0.036366 | 0.036103 | 0.03584
dtto pro obyvatele | VFD | mil.m3/r | 0.019156 | 0.021377 | 0.025363 | 0.029346 | 0.029142 | 0.028908 | 0.028645 | 0.028382
dtto pro ost.odběr. | VFO | mil.m3/r | 0.007458 | 0.007458 | 0.007458 | 0.007458 | 0.007458 | 0.007458 | 0.007458 | 0.007458
voda nefakt.-úniky | VNFú | mil.m3/r | 9.2e-05 | 0.00074635 | 0.0020658 | 0.0036804 | 0.00366 | 0.0036366 | 0.0036103 | 0.003584
voda nefakt.-ostatní | VNFo | mil.m3/r | 0 | 0.00021959 | 0.00066653 | 0.0012145 | 0.0012078 | 0.0012001 | 0.0011914 | 0.0011827
spec.potř.fakt.obyv. | Qs,d | l/(os.d) | 76.8422 | 77.5709 | 78.7855 | 80 | 80 | 80 | 80 | 80
spec.potř.fakt.vody | Qs | l/(os.d) | 106.7585 | 104.6343 | 101.952 | 100.3312 | 100.4738 | 100.6393 | 100.8286 | 101.0215
spec.potř.vod.vyrob | Qs,v | l/(os.d) | 107.1276 | 108.1395 | 110.4394 | 113.6753 | 113.8368 | 114.0243 | 114.2388 | 114.4573
spec.únik z potrubí | Qs,p | tism3/(km.r) | 0.018396 | 0.14924 | 0.41309 | 0.73593 | 0.73185 | 0.72717 | 0.72192 | 0.71666
celk.délka potrubí | Lc | km | 6.997 | 6.997 | 6.997 | 6.997 | 6.997 | 6.997 | 6.997 | 6.997
celk.náhradní délka | Ln | km | 5.001 | 5.001 | 5.001 | 5.001 | 5.001 | 5.001 | 5.001 | 5.001
délka rekonstr.potr | Lr | km | 0 | 0 | 0 | 0 | 0 | 0 | 0 | 0
náhr.délka rek.potr. | Lrn | km | 0 | 0 | 0 | 0 | 0 | 0 | 0 | 0
Vysvětlivky : Poč. osob s ČOP = Počet osob s časově omezeným pobytem
Poč. zás. osob s ČOP = Počet zásobených osob s časově omezeným pobytem

## Tab.XI
Plán rozvoje pro kraj : Jihomoravský | [5 empty] | Provozní skupina : |  | 606-SV Dětkovice-Švábenice
Tab. XI - TECHNICKÉ ÚDAJE A FINANČNÍ PROSTŘEDKY VODOVODU
CZ0646.6219.0533.01 - Švábenice
(číslo a název obce)
ID | K | H l a v n í o b j e k t y |  |  |  |  | stávající objekty |  |  | rekonstrukce |  | nové stavby
|  | 1 zdroje |  |  |  |  | DHM | rok uved. | posl. rekon. | DHM | rok zaháj. | DHM | rok zaháj.
|  | název | poznámka - technické parametry |  |  | vydat l/s | mil. Kč | do provozu | /rok zrušení | mil.Kč | /ukončení | mil. Kč | /ukončení
2 úpravny vody
|  | název | technologie úpravy vody |  |  | kap(l/s)
3 čerpací stanice
|  | název |  |  | Qč(l/s) | H(m)
4 vodojemy
|  | název |  | max.hl. | min.hl. | objem(m3)
5 přívodné řady
|  | název |  |  | DN(mm) | délka(km)
6 rozvodné sítě
|  | název |  |  | DN(mm) | délka(km)
S.S |  | RVS Švábenice |  |  | < 100 | 5.657
S.S |  | RVS Švábenice |  |  | 101-300 | 1.34
7 přípojky
|  | název |  |  | počet | délka(km)
P.S |  | přípojky Švábenice |  |  | 266 | 1.33
8 jiné objekty
|  | SOUČET |  |  |  |  | 0 |  |  | 0 |  | 0