## Tab.VII
Plán rozvoje pro kraj : Jihomoravský |  |  |  |  | Provozní skupina : |  | 601-SV Vyškov
Tab. VII - VODOVOD - BILANČNÍ ÚDAJE OBCÍ
CZ0646.6219.0535.01 - Tučapy
(číslo a název obce)
Položka | označ. | rozměr
|  |  | 2017 | 2020 | 2025 | 2030 | 2035 | 2040 | 2045 | 2050
poč.obyvatel | N | obyv. | 560 | 556 | 556 | 553 | 549 | 544 | 539 | 534
poč.zásob.obyvatel | Nz | obyv | 454 | 469 | 499 | 526 | 522 | 517 | 513 | 508
poč. osob s ČOP | Np | obyv | 50 | 50 | 50 | 50 | 50 | 50 | 50 | 50
poč. zás. osob s ČOP | Nzp | obyv | 17 | 17 | 17 | 17 | 17 | 17 | 17 | 17
poč.všech zás.obyv. | Nv | obyv | 471 | 486 | 516 | 543 | 539 | 534 | 530 | 525
prům.denní potřeba | Qp | m3/d | 46.9428 | 50.4951 | 57.1934 | 64.2662 | 63.9037 | 63.4505 | 63.0879 | 62.6347
koef.denní nerov. | kd |  | 1.3 | 1.3 | 1.3 | 1.3 | 1.3 | 1.3 | 1.3 | 1.3
max.denní potřeba | Qd | m3/d | 56.5552 | 60.8164 | 68.8646 | 77.2982 | 76.8397 | 76.2665 | 75.8079 | 75.2347
voda vyrobená celkem | VVR | mil.m3/r | 0.017134 | 0.018431 | 0.020876 | 0.023457 | 0.023325 | 0.023159 | 0.023027 | 0.022862
voda fakturovaná | VFC | mil.m3/r | 0.016543 | 0.017406 | 0.019048 | 0.020704 | 0.020587 | 0.020441 | 0.020324 | 0.020178
dtto pro obyvatele | VFD | mil.m3/r | 0.011695 | 0.012558 | 0.0142 | 0.015856 | 0.015739 | 0.015593 | 0.015476 | 0.01533
dtto pro ost.odběr. | VFO | mil.m3/r | 0.004848 | 0.004848 | 0.004848 | 0.004848 | 0.004848 | 0.004848 | 0.004848 | 0.004848
voda nefakt.-úniky | VNFú | mil.m3/r | 0.000241 | 0.00060183 | 0.0012817 | 0.0020704 | 0.0020587 | 0.0020441 | 0.0020324 | 0.0020178
voda nefakt.-ostatní | VNFo | mil.m3/r | 0.00035 | 0.00042324 | 0.00054588 | 0.00068322 | 0.00067936 | 0.00067455 | 0.00067069 | 0.00066587
spec.potř.fakt.obyv. | Qs,d | l/(os.d) | 68.0285 | 70.7911 | 75.3956 | 80 | 80 | 80 | 80 | 80
spec.potř.fakt.vody | Qs | l/(os.d) | 96.2285 | 98.1208 | 101.1363 | 104.4608 | 104.6423 | 104.873 | 105.0607 | 105.2994
spec.potř.vod.vyrob | Qs,v | l/(os.d) | 99.6662 | 103.8993 | 110.8399 | 118.354 | 118.5597 | 118.8211 | 119.0338 | 119.3042
spec.únik z potrubí | Qs,p | tism3/(km.r) | 0.13701 | 0.34214 | 0.72866 | 1.177 | 1.1704 | 1.1621 | 1.1554 | 1.1471
celk.délka potrubí | Lc | km | 2.931 | 2.931 | 2.931 | 2.931 | 2.931 | 2.931 | 2.931 | 2.931
celk.náhradní délka | Ln | km | 1.759 | 1.759 | 1.759 | 1.759 | 1.759 | 1.759 | 1.759 | 1.759
délka rekonstr.potr | Lr | km | 0 | 0 | 0 | 0 | 0 | 0 | 0 | 0
náhr.délka rek.potr. | Lrn | km | 0 | 0 | 0 | 0 | 0 | 0 | 0 | 0
Vysvětlivky : Poč. osob s ČOP = Počet osob s časově omezeným pobytem
Poč. zás. osob s ČOP = Počet zásobených osob s časově omezeným pobytem

## Tab.XI
Plán rozvoje pro kraj : Jihomoravský | [5 empty] | Provozní skupina : |  | 601-SV Vyškov
Tab. XI - TECHNICKÉ ÚDAJE A FINANČNÍ PROSTŘEDKY VODOVODU
CZ0646.6219.0535.01 - Tučapy
(číslo a název obce)
ID | K | H l a v n í o b j e k t y |  |  |  |  | stávající objekty |  |  | rekonstrukce |  | nové stavby
|  | 1 zdroje |  |  |  |  | DHM | rok uved. | posl. rekon. | DHM | rok zaháj. | DHM | rok zaháj.
|  | název | poznámka - technické parametry |  |  | vydat l/s | mil. Kč | do provozu | /rok zrušení | mil.Kč | /ukončení | mil. Kč | /ukončení
2 úpravny vody
|  | název | technologie úpravy vody |  |  | kap(l/s)
3 čerpací stanice
|  | název |  |  | Qč(l/s) | H(m)
4 vodojemy
|  | název |  | max.hl. | min.hl. | objem(m3)
5 přívodné řady
|  | název |  |  | DN(mm) | délka(km)
6 rozvodné sítě
|  | název |  |  | DN(mm) | délka(km)
S.S |  | RVS Tučapy |  |  | < 100 | 2.931
7 přípojky
|  | název |  |  | počet | délka(km)
P.S |  | přípojky Tučapy |  |  | 171 | 1.135
8 jiné objekty
|  | SOUČET |  |  |  |  | 0 |  |  | 0 |  | 0